## Sheet1
2023
Site | 7.2 | 7.1S | 4.1 | 4.2 | 1M | 2M | 6.2C | 9.2S | 6.3C | 9.1S | 8S | 9.35 | 5M
Température [°C] | 13 | 13.4 | 19.5 | 18.4 | 16.7 | 16.8 | 13 | 14.5 | 13 | 15 | 12.65 | 15.8 | 15.1
Oxygène [mg/l] | 9.2 | 9.6 | 9.5 | 9.45 | 9.8 | 8.93 | 10.5 | 9.25 | 10.5 | 9.27 | 10.22 | 9.21 | 9.81
Conductivité [uS/cm] | 544 | 630 | 578 | 577 | 598 | 598 | 431 | 642 | 432 | 634 | 427 | 719 | 584
pH | 8.37 | 8.418 | 8.437 | 8.422 | 8.177 | 8.207 | 8.2 | 8.315 | 8.2 | 8.3 | 8.2 | 8.255 | 8.26
Chlorure -Cl- [mg/l] | 25.8 | 40.4 | 35.6 | 35.7 | 39.7 | 39.3 | 22.7 | 40.2 | 22.1 | 36.9 | 22.7 | 49.5 | 33.1
Sulfate -SO4- [mg/l] | 39.1 | 39 | 43.4 | 36.1 | 31.4 | 25.9 | 52.2 | 59.7 | 50.4 | 58.6 | 53.1 | 66.2 | 44.3
Azote ammoniacal -NH4- [mg N/l] | 0.007 | 0.01 | 0.024 | 0.012 | 0.289 | 0.391 | 0.052809 | 0.097076 | 0.066012 | 0.12736 | 0.039607 | 0.12659 | 0.13358
Nitrite -NO2- [mg N/l] | 0.002 | 0.003 | 0.005 | 0 | 0.24 | 0.256 | 0.027709 | 0.013702 | 0.0271 | 0.017661 | 0 | 0.028623 | 0.11388
Nitrate -NO3- [mg N/l] | 3.59 | 3.93 | 7.21 | 7.32 | 15.9 | 11.3 | 0.90387 | 3.0054 | 2.4856 | 2.6664 | 1.7716 | 0.54458 | 5.0617
Ortho Phosphate -PO4- [mg P/l] | 0.028 | 0.106 | 0.073 | 0.064 | 0.105 | 0.095 | 0.109 | 0.097 | 0.117 | 0.091 | 0 | 0.073 | 0.399