## Feuil1
Service des ponts et chaussées SPC Tiefbauamt TBA Section projets routiers Sektion Strassenprojekte Rue des Chanoines 17, 1701 Fribourg
Calcul de la distance d'arrêt d'un véhicule |  |  | Sources : | TGC25 + Normes suisses + Manuel AIPCR
Saisir les valeurs en blanc uniquement !
Distance d'arrêt Da - Formule simplifiée
Vitesse initiale | Vi | 80 | km/h
| Vi | 22.2222 | m/s
Type de route | - | Autres routes | -
Déclivité | i | -4 | % | Déclivité moyenne, admise constante sur la totalité du freinage
Temps de réaction | tr | 2 | s | En général : 2 secondes
Coefficient de frottement latéral | CFL | 0.302 | - | Admis constant sur la totalité du freinage
Distance d'arrêt | Da | 140.5115 | m | Valeur simplifiée - Distance d'arrêt de base
Coefficient de frottement final | CFL | 0.43 | -
Coefficient de frottement moyen | CFL | 0.366 | -
Distance d'arrêt | Da | 121.6517 | m | Valeur avec prise en compte d'un CFL variable
Distance d'arrêt Da - Formule avec résistance de l'air |  |  |  | Selon SN 640 090 b
Surface frontale |  | 2.1 | m2 | Valeur standard : surface frontale de 2,1 m2
Cx |  | 0.35 | - | Valeur standard : cx de 0,35
Densité air |  | 1.293 | kg/m3 | Valeur standard : densité de 1,293 kg/m3
Masse véhicule |  | 1250 | kg | Valeur standard : masse de 1'250 kg
Distance d'arrêt | Da | 133.9726 | m
Distance d'arrêt Da - Prise en compte des courbes |  |  |  | Prise en compte de la
Rayon de la courbe | R | 240 | m
Dévers | p | 7 | % |  |  |  | 0.33556
| CFT | 0.1396 |  |  |  |  | 0.2792
Formule avec effet courbe |  | 144.9226 |  |  | En courbe | CFL réduit |  | 100 | 0.12
[8 empty] | 120 | 0.1
-
[5 empty] | a | 1.1111 | Rapport CFL / m
CFT p |  | 0.13975 | - |  | b | 2
CFL p |  | 0.2905