## Ex 3 Cu hydrolysis
pH | Cu tot | Cu2+ | CuOH+ | Cu(OH)2 | Input parameters
0 | 1e-05 | 1e-05 | 1.9953e-13 | 1.5849e-19 | log K1 | -7.7
0.5 | 1e-05 | 1e-05 | 6.3096e-13 | 1.5849e-18 | log b2 | -13.8
1 | 1e-05 | 1e-05 | 1.9953e-12 | 1.5849e-17
1.5 | 1e-05 | 1e-05 | 6.3096e-12 | 1.5849e-16
2 | 1e-05 | 1e-05 | 1.9953e-11 | 1.5849e-15
2.5 | 1e-05 | 9.9999e-06 | 6.3095e-11 | 1.5849e-14
3 | 1e-05 | 9.9998e-06 | 1.9952e-10 | 1.5849e-13
3.5 | 1e-05 | 9.9994e-06 | 6.3092e-10 | 1.5848e-12
4 | 1e-05 | 9.998e-06 | 1.9949e-09 | 1.5846e-11
4.5 | 1e-05 | 9.9935e-06 | 6.3055e-09 | 1.5839e-10
5 | 1e-05 | 9.9785e-06 | 1.991e-08 | 1.5815e-09
5.5 | 1e-05 | 9.9217e-06 | 6.2602e-08 | 1.5725e-08
6 | 1e-05 | 9.6544e-06 | 1.9263e-07 | 1.5301e-07
6.5 | 1e-05 | 8.1861e-06 | 5.1651e-07 | 1.2974e-06
7 | 1e-05 | 3.5914e-06 | 7.1658e-07 | 5.692e-06
7.5 | 1e-05 | 5.7209e-07 | 3.6096e-07 | 9.067e-06
8 | 1e-05 | 6.1925e-08 | 1.2356e-07 | 9.8145e-06
8.5 | 1e-05 | 6.2806e-09 | 3.9628e-08 | 9.9541e-06
9 | 1e-05 | 6.3012e-10 | 1.2573e-08 | 9.9868e-06
9.5 | 1e-05 | 6.307e-11 | 3.9795e-09 | 9.996e-06
10 | 1e-05 | 6.3088e-12 | 1.2588e-09 | 9.9987e-06
10.5 | 1e-05 | 6.3093e-13 | 3.9809e-10 | 9.9996e-06
11 | 1e-05 | 6.3095e-14 | 1.2589e-10 | 9.9999e-06
11.5 | 1e-05 | 6.3095e-15 | 3.9811e-11 | 1e-05
12 | 1e-05 | 6.3096e-16 | 1.2589e-11 | 1e-05
12.5 | 1e-05 | 6.3096e-17 | 3.9811e-12 | 1e-05
13 | 1e-05 | 6.3096e-18 | 1.2589e-12 | 1e-05
13.5 | 1e-05 | 6.3096e-19 | 3.9811e-13 | 1e-05
14 | 1e-05 | 6.3096e-20 | 1.2589e-13 | 1e-05
pH | Fraction Cu2+ | Fraction CuOH+ | Fraction Cu(OH)2
0 | 1 | 1.9953e-08 | 1.5849e-14
0.5 | 1 | 6.3096e-08 | 1.5849e-13
1 | 1 | 1.9953e-07 | 1.5849e-12
1.5 | 1 | 6.3096e-07 | 1.5849e-11
2 | 1 | 1.9953e-06 | 1.5849e-10
2.5 | 0.99999 | 6.3095e-06 | 1.5849e-09
3 | 0.99998 | 1.9952e-05 | 1.5849e-08
3.5 | 0.99994 | 6.3092e-05 | 1.5848e-07
4 | 0.9998 | 0.00019949 | 1.5846e-06
4.5 | 0.99935 | 0.00063055 | 1.5839e-05
5 | 0.99785 | 0.001991 | 0.00015815
5.5 | 0.99217 | 0.0062602 | 0.0015725
6 | 0.96544 | 0.019263 | 0.015301
6.5 | 0.81861 | 0.051651 | 0.12974
7 | 0.35914 | 0.071658 | 0.5692
7.5 | 0.057209 | 0.036096 | 0.9067
8 | 0.0061925 | 0.012356 | 0.98145
8.5 | 0.00062806 | 0.0039628 | 0.99541
9 | 6.3012e-05 | 0.0012573 | 0.99868
9.5 | 6.307e-06 | 0.00039795 | 0.9996
10 | 6.3088e-07 | 0.00012588 | 0.99987
10.5 | 6.3093e-08 | 3.9809e-05 | 0.99996
11 | 6.3095e-09 | 1.2589e-05 | 0.99999
11.5 | 6.3095e-10 | 3.9811e-06 | 1
12 | 6.3096e-11 | 1.2589e-06 | 1
12.5 | 6.3096e-12 | 3.9811e-07 | 1
13 | 6.3096e-13 | 1.2589e-07 | 1
13.5 | 6.3096e-14 | 3.9811e-08 | 1
14 | 6.3096e-15 | 1.2589e-08 | 1

## Ex 4 Hydrolysis of iron
pH | Fe3+ | FeOH2+ | Fe(OH)2+ | Fe(OH)3aq | Fe(OH)4- | Check sum | Input parameters
0 | 9.9911e-10 | 8.9046e-13 | 4.8934e-16 | 1.5835e-23 | 1.9935e-32 | 1e-09 | log *K1 | -3.05
1 | 9.9112e-10 | 8.8333e-12 | 4.8543e-14 | 1.5708e-20 | 1.9775e-28 | 1e-09 | log *b2 | -6.31
2 | 9.1406e-10 | 8.1465e-11 | 4.4769e-12 | 1.4487e-17 | 1.8238e-24 | 1e-09 | log *b22 | -2.91
3 | 4.1998e-10 | 3.7431e-10 | 2.057e-10 | 6.6563e-15 | 8.3798e-21 | 1e-09 | log *b3 | -13.8
4 | 1.6976e-11 | 1.513e-10 | 8.3145e-10 | 2.6905e-13 | 3.3872e-18 | 1e-09 | log *b4 | -22.7
5 | 1.9985e-13 | 1.7812e-11 | 9.7882e-10 | 3.1674e-12 | 3.9875e-16 | 1e-09 | log *b43 | -5.77
6 | 1.9742e-15 | 1.7595e-12 | 9.6691e-10 | 3.1289e-11 | 3.939e-14 | 1e-09 | log *Kso | 3.96
7 | 1.5376e-17 | 1.3704e-13 | 7.531e-10 | 2.437e-10 | 3.068e-12 | 1e-09 | FeT | 1e-09
8 | 4.3971e-20 | 3.919e-15 | 2.1536e-10 | 6.969e-10 | 8.7734e-11 | 1e-09
9 | 2.7555e-23 | 2.4558e-17 | 1.3496e-11 | 4.3671e-10 | 5.4979e-10 | 1e-09
10 | 4.642e-27 | 4.1372e-20 | 2.2736e-13 | 7.3571e-11 | 9.262e-10 | 1e-09
11 | 4.9724e-31 | 4.4316e-23 | 2.4354e-15 | 7.8807e-12 | 9.9212e-10 | 1e-09
12 | 5.0079e-35 | 4.4633e-26 | 2.4528e-17 | 7.937e-13 | 9.9921e-10 | 1e-09
13 | 5.0115e-39 | 4.4665e-29 | 2.4545e-19 | 7.9427e-14 | 9.9992e-10 | 1e-09
pH | Fraction Fe3+ | Fraction FeOH2+ | Fraction Fe(OH)2+ | Fraction Fe(OH)3aq | Fraction Fe(OH)4-
0 | 0.99911 | 0.00089046 | 4.8934e-07 | 1.5835e-14 | 1.9935e-23
1 | 0.99112 | 0.0088333 | 4.8543e-05 | 1.5708e-11 | 1.9775e-19
2 | 0.91406 | 0.081465 | 0.0044769 | 1.4487e-08 | 1.8238e-15
3 | 0.41998 | 0.37431 | 0.2057 | 6.6563e-06 | 8.3798e-12
4 | 0.016976 | 0.1513 | 0.83145 | 0.00026905 | 3.3872e-09
5 | 0.00019985 | 0.017812 | 0.97882 | 0.0031674 | 3.9875e-07
6 | 1.9742e-06 | 0.0017595 | 0.96691 | 0.031289 | 3.939e-05
7 | 1.5376e-08 | 0.00013704 | 0.7531 | 0.2437 | 0.003068
8 | 4.3971e-11 | 3.919e-06 | 0.21536 | 0.6969 | 0.087734
9 | 2.7555e-14 | 2.4558e-08 | 0.013496 | 0.43671 | 0.54979
10 | 4.642e-18 | 4.1372e-11 | 0.00022736 | 0.073571 | 0.9262
11 | 4.9724e-22 | 4.4316e-14 | 2.4354e-06 | 0.0078807 | 0.99212
12 | 5.0079e-26 | 4.4633e-17 | 2.4528e-08 | 0.0007937 | 0.99921
13 | 5.0115e-30 | 4.4665e-20 | 2.4545e-10 | 7.9427e-05 | 0.99992

## Example complex distribution
[L] | [L]K1 | [L]2 b2 | 1 + sum ([L]i bi) | [M]/[M]t | [ML]/[M]t | [ML2]/[M]t | log[L]
1e-06 | 0.001 | 1e-06 | 1.001 | 0.999 | 0.000999 | 9.99e-07 | -6 | K1 | 1000
1e-05 | 0.01 | 0.0001 | 1.0101 | 0.99 | 0.0099 | 9.9e-05 | -5 | K2 | 1000
0.0001 | 0.1 | 0.01 | 1.11 | 0.9009 | 0.09009 | 0.009009 | -4 | b2 | 1000000
0.001 | 1 | 1 | 3 | 0.33333 | 0.33333 | 0.33333 | -3
0.01 | 10 | 100 | 111 | 0.009009 | 0.09009 | 0.9009 | -2
0.1 | 100 | 10000 | 10101 | 9.9e-05 | 0.0099 | 0.99 | -1
1 | 1000 | 1000000 | 1001001 | 9.99e-07 | 0.000999 | 0.999 | 0
10 | 10000 | 100000000 | 100010001 | 9.999e-09 | 9.999e-05 | 0.9999 | 1
100 | 100000 | 10000000000 | 10000100001 | 9.9999e-11 | 9.9999e-06 | 0.99999 | 2
1000 | 1000000 | 1000000000000 | 1000001000001 | 9.9998e-13 | 1e-06 | 1 | 3

## Ex 5 Flocculation Al
pH | Al3+ | Al(OH)+2 | Al(OH)2+ | Al(OH)3 | Al(OH)4- | Altot | log Kso | -33.9
0 | 8.1 | 3.1 | -2 | -8.5 | -14.1 | 8.1 | log K1 | -5
1 | 5.1 | 1.1 | -3 | -8.5 | -13.1 | 5.1 | log K2 | -10.13
2 | 2.1 | -0.9 | -4 | -8.5 | -12.1 | 2.1004 | log K3 | -16.63
3 | -0.9 | -2.9 | -5 | -8.5 | -11.1 | -0.89564 | log K4 | -22.2
4 | -3.9 | -4.9 | -6 | -8.5 | -10.1 | -3.8555 | log Kw | -14
5 | -6.9 | -6.9 | -7 | -8.5 | -9.1 | -6.4489
6 | -9.9 | -8.9 | -8 | -8.5 | -8.1 | -7.648
7 | -12.9 | -10.9 | -9 | -8.5 | -7.1 | -7.0778
8 | -15.9 | -12.9 | -10 | -8.5 | -6.1 | -6.0982
9 | -18.9 | -14.9 | -11 | -8.5 | -5.1 | -5.0998
10 | -21.9 | -16.9 | -12 | -8.5 | -4.1 | -4.1
11 | -24.9 | -18.9 | -13 | -8.5 | -3.1 | -3.1
12 | -27.9 | -20.9 | -14 | -8.5 | -2.1 | -2.1
13 | -30.9 | -22.9 | -15 | -8.5 | -1.1 | -1.1
14 | -33.9 | -24.9 | -16 | -8.5 | -0.1 | -0.1