## Résultats
Résultats d'analyse ICP-OES
Nom: | Buehner Tima
Unité: | GR-Cel
Date: | 2024-10-11
N° Ech | Cd | Co | Cr | Cu | Ni | Pb | Zn
| [mg/l] | [mg/l] | [mg/l] | [mg/l] | [mg/l] | [mg/l] | [mg/l]
1M | 0.0601 | 0.2387 | 0.8603 | 0.8336 | 0.9418 | 0.6233 | 3.7811
2M | 0.0657 | 0.2525 | 0.8806 | 1.016 | 1.0156 | 0.5499 | 3.577
3P | 0.0912 | 0.3193 | 1.243 | 1.5147 | 1.4693 | 1.4684 | 13.7165
4M1 | 0.0727 | 0.3038 | 0.985 | 1.5429 | 1.179 | 0.6516 | 4.2905
4M2 | 0.0682 | 0.2825 | 0.8945 | 1.2476 | 1.1013 | 0.5517 | 3.6683
5M | 0.092 | 0.3604 | 1.3112 | 3.5263 | 1.417 | 1.6346 | 9.0902
6C1 | 0.0766 | 0.2822 | 1.0075 | 1.9433 | 1.0189 | 0.9119 | 7.3097
7S1 | 0.0812 | 0.3297 | 0.8504 | 1.0168 | 1.0644 | 0.6483 | 4.5104
7S2 | 0.1046 | 0.3943 | 1.0137 | 1.4737 | 1.2984 | 0.8214 | 7.5032
8S | 0.078 | 0.276 | 0.9861 | 2.0003 | 1.049 | 0.7967 | 7.1997
LOQ [mg/l] | 0.05 | 0.05 | 0.05 | 0.05 | 0.05 | 0.05 | 0.05
La LOQ est recalculée selon la dilution utilisée lors de l'analyse des échantillons. LOQ (calibration) X facteur dilution. Attention aux unités.

## QA-QC
QA/QC ICP-OES |  |  |  |  | QA/QC ICP-OES |  |  |  |  | QA/QC ICP-OES |  |  |  |  | QA/QC ICP-OES
Mth interne: | OES01 |  |  |  | Mth interne: | OES01 |  |  |  | Mth interne: | OES01 |  |  |  | Mth interne: | OES01
Date: | 2024-10-11 |  |  |  | Date: | 2024-10-11 |  |  |  | Date: | 2024-10-11 |  |  |  | Date: | 2024-10-11
Valeurs des blancs |  |  | Calibration: |  | Valeurs des blancs |  |  | Calibration: |  | Valeurs des blancs |  |  | Calibration: |  | Valeurs des blancs |  |  | Calibration:
| Cd |  | Coef: | 0.99981 |  | Co |  | Coef: | 0.99973 |  | Cr |  | Coef: | 0.99971 |  | Cu |  | Coef: | 0.99953
| [mg/l] |  | Nbr de point: | 8 |  | [mg/l] |  | Nbr de point: | 8 |  | [mg/l] |  | Nbr de point: | 8 |  | [mg/l] |  | Nbr de point: | 8
Blanc 1 | <loq |  | Type: | lin | Blanc 1 | <loq |  | Type: | lin | Blanc 1 | <loq |  | Type: | lin | Blanc 1 | <loq |  | Type: | lin
Blanc 2 | <loq |  |  |  | Blanc 2 | <loq |  |  |  | Blanc 2 | <loq |  |  |  | Blanc 2 | <loq
Blanc 3 |  |  | Nbr ech | 10 | Blanc 3 |  |  | Nbr ech | 10 | Blanc 3 |  |  | Nbr ech | 10 | Blanc 3 |  |  | Nbr ech | 10
Blanc 4 |  |  | Nbr CTRL | 1 | Blanc 4 |  |  | Nbr CTRL | 1 | Blanc 4 |  |  | Nbr CTRL | 1 | Blanc 4 |  |  | Nbr CTRL | 1
Blanc 5 |  |  | Ratio | 10 | Blanc 5 |  |  | Ratio | 10 | Blanc 5 |  |  | Ratio | 10 | Blanc 5 |  |  | Ratio | 10
LOQ [mg/l] | 0.05 |  |  |  | LOQ [mg/l] | 0.05 |  |  |  | LOQ [mg/l] | 0.05 |  |  |  | LOQ [mg/l] | 0.05
Valeurs des QC |  |  |  |  | Valeurs des QC |  |  |  |  | Valeurs des QC |  |  |  |  | Valeurs des QC
| Valeur cible | Valeur analysé |  |  |  | Valeur cible | Valeur analysé |  |  |  | Valeur cible | Valeur analysé |  |  |  | Valeur cible | Valeur analysé
N° CTRL | Cd | Cd | Recovery |  | N° CTRL | Co | Co | Recovery |  | N° CTRL | Cr | Cr | Recovery |  | N° CTRL | Cu | Cu | Recovery
| [mg/l] | [mg/l] | % |  |  | [mg/l] | [mg/l] | % |  |  | [mg/l] | [mg/l] | % |  |  | [mg/l] | [mg/l] | %
CTRL 1 | 1.1082 | 1.0235 | 92.36% |  | CTRL 1 | 1.085 | 1.0235 | 94.34% |  | CTRL 1 | 1.0866 | 1.0235 | 94.2% |  | CTRL 1 | 1.0445 | 1.0235 | 97.99%
CTRL 2 | 1.203 | 1.02 | 84.79% |  | CTRL 2 | 1.1771 | 1.02 | 86.65% |  | CTRL 2 | 1.1737 | 1.02 | 86.9% |  | CTRL 2 | 1.1449 | 1.02 | 89.09%
CTRL 3 |  |  | #DIV/0! |  | CTRL 3 |  |  | #DIV/0! |  | CTRL 3 |  |  | #DIV/0! |  | CTRL 3 |  |  | #DIV/0!
CTRL 4 |  |  | #DIV/0! |  | CTRL 4 |  |  | #DIV/0! |  | CTRL 4 |  |  | #DIV/0! |  | CTRL 4 |  |  | #DIV/0!
CTRL 5 |  |  | #DIV/0! |  | CTRL 5 |  |  | #DIV/0! |  | CTRL 5 |  |  | #DIV/0! |  | CTRL 5 |  |  | #DIV/0!
SD |  | #DIV/0! |  |  | SD |  | #DIV/0! |  |  | SD |  | #DIV/0! |  |  | SD |  | #DIV/0!
RSD% |  |  | #DIV/0! |  | RSD% |  |  | #DIV/0! |  | RSD% |  |  | #DIV/0! |  | RSD% |  |  | #DIV/0!
+/- 10% | < +/- 10% |  |  |  | +/- 10% | < +/- 10% |  |  |  | +/- 10% | < +/- 10% |  |  |  | +/- 10% | < +/- 10%
Commentaire: |  |  |  |  | Commentaire: |  |  |  |  | Commentaire: |  |  |  |  | Commentaire:
Date | Signature du technicien |  | Date | Signature du responsable | Date | Signature du technicien |  | Date | Signature du responsable | Date | Signature du technicien |  | Date | Signature du responsable | Date | Signature du technicien |  | Date | Signature du responsable
QA/QC ICP-OES |  |  |  |  | QA/QC ICP-OES |  |  |  |  | QA/QC ICP-OES
Mth interne: | OES01 |  |  |  | Mth interne: | OES01 |  |  |  | Mth interne: | OES01
Date: | 2024-10-11 |  |  |  | Date: | 2024-10-11 |  |  |  | Date: | 2024-10-11
Valeurs des blancs |  |  | Calibration: |  | Valeurs des blancs |  |  | Calibration: |  | Valeurs des blancs |  |  | Calibration:
| Ni |  | Coef: | 0.99973 |  | Pb |  | Coef: | 0.9997 |  | Zn |  | Coef: | 0.99983
| [mg/l] |  | Nbr de point: | 8 |  | [mg/l] |  | Nbr de point: | 8 |  | [mg/l] |  | Nbr de point: | 8
Blanc 1 | <loq |  | Type: | lin | Blanc 1 | <loq |  | Type: | lin | Blanc 1 | <loq |  | Type: | lin
Blanc 2 | <loq |  |  |  | Blanc 2 | <loq |  |  |  | Blanc 2 | <loq
Blanc 3 |  |  | Nbr ech | 10 | Blanc 3 |  |  | Nbr ech | 10 | Blanc 3 |  |  | Nbr ech | 10
Blanc 4 |  |  | Nbr CTRL | 1 | Blanc 4 |  |  | Nbr CTRL | 1 | Blanc 4 |  |  | Nbr CTRL | 1
Blanc 5 |  |  | Ratio | 10 | Blanc 5 |  |  | Ratio | 10 | Blanc 5 |  |  | Ratio | 10
LOQ [mg/l] | 0.05 |  |  |  | LOQ [mg/l] | 0.05 |  |  |  | LOQ [mg/l] | 0.05
Valeurs des QC |  |  |  |  | Valeurs des QC |  |  |  |  | Valeurs des QC
| Valeur cible | Valeur analysé |  |  |  | Valeur cible | Valeur analysé |  |  |  | Valeur cible | Valeur analysé
N° CTRL | Ni | Ni | Recovery |  | N° CTRL | Pb | Pb | Recovery |  | N° CTRL | Zn | Zn | Recovery
| [mg/l] | [mg/l] | % |  |  | [mg/l] | [mg/l] | % |  |  | [mg/l] | [mg/l] | %
CTRL 1 | 1.0924 | 1.0235 | 93.7% |  | CTRL 1 | 1.0905 | 1.0235 | 93.86% |  | CTRL 1 | 1.0844 | 1.0235 | 94.39%
CTRL 2 | 1.1834 | 1.02 | 86.19% |  | CTRL 2 | 1.1756 | 1.02 | 86.76% |  | CTRL 2 | 1.1787 | 1.02 | 86.54%
CTRL 3 |  |  | #DIV/0! |  | CTRL 3 |  |  | #DIV/0! |  | CTRL 3 |  |  | #DIV/0!
CTRL 4 |  |  | #DIV/0! |  | CTRL 4 |  |  | #DIV/0! |  | CTRL 4 |  |  | #DIV/0!
CTRL 5 |  |  | #DIV/0! |  | CTRL 5 |  |  | #DIV/0! |  | CTRL 5 |  |  | #DIV/0!
SD |  | #DIV/0! |  |  | SD |  | #DIV/0! |  |  | SD |  | #DIV/0!
RSD% |  |  | #DIV/0! |  | RSD% |  |  | #DIV/0! |  | RSD% |  |  | #DIV/0!
+/- 10% | < +/- 10% |  |  |  | +/- 10% | < +/- 10% |  |  |  | +/- 10% | < +/- 10%
Commentaire: |  |  |  |  | Commentaire: |  |  |  |  | Commentaire:
Date | Signature du technicien |  | Date | Signature du responsable | Date | Signature du technicien |  | Date | Signature du responsable | Date | Signature du technicien |  | Date | Signature du responsable

## Feuil1 (hidden)
Nom de l'élément chimique | Symbole | Nombre atomique | Méthode
| - |  | OES01
Actinium | Ac | 89 | OES02
Argent | Ag | 47 | OES03
Aluminum | Al | 13 | OES0102
Americium | Am | 95 | OES0103
Argon | Ar | 18 | OES0203
Arsenic | As | 33 | OES010203
Astate | At | 85
Or | Au | 79
Bore | B | 5
Baryum | Ba | 56
Berryllium | Be | 4
Bohrium | Bh | 107
Bismuth | Bi | 83
Berkelium | Bk | 97
Brome | Br | 35
Carbone | C | 6
Calcium | Ca | 20
Cadmium | Cd | 48
Ceryum | Ce | 58
Californium | Cf | 98
Chlore | Cl | 17
Curium | Cm | 96
Cobalt | Co | 27
Chrome | Cr | 24
Césium | Cs | 55
Cuivre | Cu | 29
Dubnium | Db | 105
Darmstadtium | Ds | 110
Dysprosium | Dy | 66
Erbium | Er | 68
Einsteinium | Es | 99
Europium | Eu | 63
Fluor | F | 9
Fer | Fe | 26
Fermium | Fm | 100
Francium | Fr | 87
Gallium | Ga | 31
Gadolinium | Gd | 64
Germanium | Ge | 32
Hydrogène | H | 1
Hélium | He | 2
Hafnium | Hf | 72
Mercure | Hg | 80
Holmium | Ho | 67
Hassium | Hs | 108
Iode | I | 53
Indium | In | 49
Iridium | Ir | 77
Potassium | K | 19
Krypton | Kr | 36
Lanthane | La | 57
Lithium | Li | 3
Lawrencium | Lr | 103
Lutetium | Lu | 71
Mendelevium | Md | 101
Magnésium | Mg | 12
Manganèse | Mn | 25
Molybdène | Mo | 42
Meitnerium | Mt | 109
Azote | N | 7
Sodium | Na | 11
Niobium | Nb | 41
Neodym | Nd | 60
Néon | Ne | 10
Nickel | Ni | 28
Nobelium | No | 102
Neptunium | Np | 93
Oxygène | O | 8
Osmium | Os | 76
Phosphore | P | 15
Protactinium | Pa | 91
Plomb | Pb | 82
Palladium | Pd | 46
Promethium | Pm | 61
Polonium | Po | 84
Praséodyme | Pr | 59
Platine | Pt | 78
Plutonium | Pu | 94
Radium | Ra | 88
Rubidium | Rb | 37
Rhenium | Re | 75
Rutherfordium | Rf | 104
Rhodium | Rh | 45
Radon | Rn | 86
Ruthenium | Ru | 44
Soufre | S | 16
Antimoine | Sb | 51
Scandium | Sc | 21
Sélénium | Se | 34
Seaborgium | Sg | 106
Silicium | Si | 14
Samarium | Sm | 62
Etain | Sn | 50
Strontium | Sr | 38
Tantale | Ta | 73
Terbium | Tb | 65
Technetium | Tc | 43
Tellure | Te | 52
Thorium | Th | 90
Titane | Ti | 22
Thallium | Tl | 81
Thulium | Tm | 69
Uranium | U | 92
Ununbium | Uub | 112
Ununhexium | Uuh | 116
Ununoctium | Uuo | 118
Ununpentium | Uup | 115
Ununquadium | Uuq | 114
Ununseptium | Uus | 117
Ununtrium | Uut | 113
Ununium | Uuu | 111
Vanadium | V | 23
Tungstène | W | 74
Xénon | Xe | 54
Yttrium | Y | 39
Ytterbium | Yb | 70
Zinc | Zn | 30
Zirconium | Zr | 40