## Results
Résultats ICP-OES
No | Sample Nr. | Cd | Co | Cr | Cu | Ni | Pb | Zn
|  | [mg/L] | [mg/L] | [mg/L] | [mg/L] | [mg/L] | [mg/L] | [mg/L]
1 | 1 M | <LOQ | <LOQ | 1.088 | 1.061 | 1.323 | 0.971 | 4.339
2 | 2 M | <LOQ | <LOQ | 0.978 | 0.933 | 1.156 | 0.634 | 4.006
3 | 4.1 M | <LOQ | <LOQ | 1.053 | 1.186 | 1.283 | 0.771 | 4.96
4 | 4.2 M | <LOQ | <LOQ | 0.935 | 1.115 | 1.118 | 0.619 | 3.829
5 | 5 M | <LOQ | <LOQ | 0.996 | 2.789 | 1.116 | 2.522 | 6.217
6 | 6.1 C | <LOQ | <LOQ | 0.829 | 1.145 | 0.938 | 0.864 | 6.118
7 | 7.1 C | <LOQ | <LOQ | 0.866 | 1.08 | 1.129 | 0.572 | 4.745
8 | 7.2 C | <LOQ | <LOQ | 1.134 | 1.581 | 1.477 | 0.782 | 7.718
9 | 8 S | <LOQ | <LOQ | 1.172 | 1.923 | 1.184 | 0.825 | 8.438
LOQ [mg/L] |  | 0.5 | 0.5 | 0.5 | 0.5 | 0.5 | 0.5 | 0.5
Comments:
The LOQ is recalculated according to the dilution used during sample analysis. LOQ (calibration) X dilution factor. Pay attention to the units.

## QC
Element |  | Cd | Co | Cr | Cu | Ni | Pb | Zn
Unit |  | [mg/l] | [mg/l] | [mg/l] | [mg/l] | [mg/l] | [mg/l] | [mg/l]
CTRL #REF |  | 1.0683 | 1.0683 | 1.0683 | 1.0683 | 1.0683 | 1.0683 | 1.0683
LOQ Method |  | 0.05 | 0.05 | 0.05 | 0.05 | 0.05 | 0.05 | 0.05
Blank | 1 | <loq | <loq | <loq | <loq | <loq | <loq | <loq
| 2 | <loq | <loq | <loq | <loq | <loq | <loq | <loq
CTRL | 1 | 1.0625 | 1.0364 | 1.0301 | 1.029 | 1.0494 | 1.0398 | 1.0511
| 2 | 1.0622 | 1.0336 | 1.0283 | 1.037 | 1.0474 | 1.0351 | 1.0589
Recovery | 1 | 99.46% | 97.01% | 96.42% | 96.32% | 98.23% | 97.33% | 98.39%
| 2 | 99.43% | 108.2% | 96.26% | 97.07% | 98.04% | 96.89% | 99.12%
SD |  | 0.00021213 | 0.0019799 | 0.0012728 | 0.0056569 | 0.0014142 | 0.0033234 | 0.0055154
RSD [%] |  | 0.01997% | 0.1913% | 0.1237% | 0.5476% | 0.1349% | 0.3203% | 0.5228%

## Costs
Material Costs
Material | Unit Cost, CHF | # samples |  | Cost, CHF
0
|  |  | Total Material Cost, CHF | 0