## Résultats
Résultats d'analyse ICP-OES
Nom: | TP SIE 2022
Unité: | GRCEL
Date: | 2022-10-13
N° Ech | Cd | Co | Cr | Cu | Ni | Pb | Zn
| [mg/l] | [mg/l] | [mg/l] | [mg/l] | [mg/l] | [mg/l] | [mg/l]
2.1M | <loq | 0.118 | 0.365 | 0.318 | 0.63 | 0.34 | 1.95
2.2M | <loq | 0.139 | 0.467 | 17.9 | 0.755 | 0.451 | 1.81
3P | <loq | 0.124 | 0.484 | 0.757 | 0.822 | 0.793 | 5.58
4.1M | <loq | 0.12 | 0.399 | 0.625 | 0.68 | 0.404 | 3.23
4.2M | <loq | 0.136 | 0.417 | 0.609 | 0.742 | 0.406 | 2.08
5M | <loq | 0.0711 | 0.307 | 0.436 | 0.518 | 2.39 | 2.43
6.1C | <loq | 0.0862 | 0.471 | 4.56 | 0.551 | 0.534 | 1.4
6.2C | <loq | 0.0727 | 0.392 | 0.802 | 0.517 | 1.85 | 0.867
7.1S | <loq | 0.135 | 0.418 | 1.29 | 0.629 | 0.37 | 0.883
7.2S | <loq | 0.138 | 0.458 | 0.753 | 0.61 | 0.43 | 0.484
8S | <loq | 0.0893 | 0.38 | 0.942 | 0.547 | 0.604 | 3.72
9.1S | <loq | 0.0648 | 0.374 | 7.18 | 0.427 | 1.15 | 9.3
LOQ [mg/l] | 0.05 | 0.05 | 0.05 | 0.05 | 0.05 | 0.05 | 0.05 | ,
Commentaire:
La LOQ est recalculée selon la dilution utilisée lors de l'analyse des échantillons. LOQ (calibration) X facteur dilution. Attention aux unités.

## QA-QC
QA/QC ICP-QQQ |  |  |  |  | QA/QC ICP-QQQ |  |  |  |  | QA/QC ICP-QQQ |  |  |  |  | QA/QC ICP-QQQ |  |  |  |  | QA/QC ICP-QQQ |  |  |  |  | QA/QC ICP-QQQ |  |  |  |  | QA/QC ICP-QQQ
Mth interne: | OES01 |  |  |  | Mth interne: | OES01 |  |  |  | Mth interne: | OES01 |  |  |  | Mth interne: | OES01 |  |  |  | Mth interne: | OES01 |  |  |  | Mth interne: | OES01 |  |  |  | Mth interne: | OES01
Date: | 2022-10-13 |  |  |  | Date: | 2022-10-13 |  |  |  | Date: | 2022-10-13 |  |  |  | Date: | 2022-10-13 |  |  |  | Date: | 2022-10-13 |  |  |  | Date: | 2022-10-13 |  |  |  | Date: | 2022-10-13
Valeurs des blancs |  |  | Calibration: |  | Valeurs des blancs |  |  | Calibration: |  | Valeurs des blancs |  |  | Calibration: |  | Valeurs des blancs |  |  | Calibration: |  | Valeurs des blancs |  |  | Calibration: |  | Valeurs des blancs |  |  | Calibration: |  | Valeurs des blancs |  |  | Calibration:
| Cd |  | Coef: | 0.99991 |  | Co |  | Coef: | 0.99998 |  | Cr |  | Coef: | 0.99998 |  | Cu |  | Coef: | 0.99995 |  | Ni |  | Coef: | 0.99997 |  | Pb |  | Coef: | 0.99999 |  | Zn |  | Coef: | 0.99999
| [mg/l] |  | Nbr de point: | 4 |  | [mg/l] |  | Nbr de point: | 5 |  | [mg/l] |  | Nbr de point: | 5 |  | [mg/l] |  | Nbr de point: | 8 |  | [mg/l] |  | Nbr de point: | 5 |  | [mg/l] |  | Nbr de point: | 5 |  | [mg/l] |  | Nbr de point: | 6
Blanc 1 | <loq |  | Type: | Linéaire | Blanc 1 | <loq |  | Type: | Linéaire | Blanc 1 | <loq |  | Type: | Linéaire | Blanc 1 | <loq |  | Type: | Linéaire | Blanc 1 | <loq |  | Type: | Linéaire | Blanc 1 | <loq |  | Type: | Linéaire | Blanc 1 | <loq |  | Type: | Linéaire
Blanc 2 | <loq |  |  |  | Blanc 2 | <loq |  |  |  | Blanc 2 | <loq |  |  |  | Blanc 2 | <loq |  |  |  | Blanc 2 | <loq |  |  |  | Blanc 2 | <loq |  |  |  | Blanc 2 | <loq
Blanc 3 |  |  | Nbr ech | 7 | Blanc 3 |  |  | Nbr ech | 7 | Blanc 3 |  |  | Nbr ech | 7 | Blanc 3 |  |  | Nbr ech | 7 | Blanc 3 |  |  | Nbr ech | 7 | Blanc 3 |  |  | Nbr ech | 7 | Blanc 3 |  |  | Nbr ech | 7
Blanc 4 |  |  | Nbr CTRL | 2 | Blanc 4 |  |  | Nbr CTRL | 2 | Blanc 4 |  |  | Nbr CTRL | 2 | Blanc 4 |  |  | Nbr CTRL | 2 | Blanc 4 |  |  | Nbr CTRL | 2 | Blanc 4 |  |  | Nbr CTRL | 2 | Blanc 4 |  |  | Nbr CTRL | 2
Blanc 5 |  |  | Ratio | 3.5 | Blanc 5 |  |  | Ratio | 3.5 | Blanc 5 |  |  | Ratio | 3.5 | Blanc 5 |  |  | Ratio | 3.5 | Blanc 5 |  |  | Ratio | 3.5 | Blanc 5 |  |  | Ratio | 3.5 | Blanc 5 |  |  | Ratio | 3.5
Blanc 6 |  |  |  |  | Blanc 6 |  |  |  |  | Blanc 6 |  |  |  |  | Blanc 6 |  |  |  |  | Blanc 6 |  |  |  |  | Blanc 6 |  |  |  |  | Blanc 6
Blanc 7 |  |  |  |  | Blanc 7 |  |  |  |  | Blanc 7 |  |  |  |  | Blanc 7 |  |  |  |  | Blanc 7 |  |  |  |  | Blanc 7 |  |  |  |  | Blanc 7
Blanc 8 |  |  |  |  | Blanc 8 |  |  |  |  | Blanc 8 |  |  |  |  | Blanc 8 |  |  |  |  | Blanc 8 |  |  |  |  | Blanc 8 |  |  |  |  | Blanc 8
Blanc 9 |  |  |  |  | Blanc 9 |  |  |  |  | Blanc 9 |  |  |  |  | Blanc 9 |  |  |  |  | Blanc 9 |  |  |  |  | Blanc 9 |  |  |  |  | Blanc 9
Blanc 10 |  |  |  |  | Blanc 10 |  |  |  |  | Blanc 10 |  |  |  |  | Blanc 10 |  |  |  |  | Blanc 10 |  |  |  |  | Blanc 10 |  |  |  |  | Blanc 10
LOQ [mg/l] | 0.05 |  |  |  | LOQ [mg/l] | 0.05 |  |  |  | LOQ [mg/l] | 0.05 |  |  |  | LOQ [mg/l] | 0.05 |  |  |  | LOQ [mg/l] | 0.05 |  |  |  | LOQ [mg/l] | 0.05 |  |  |  | LOQ [mg/l] | 0.05
Valeurs des QC |  |  |  |  | Valeurs des QC |  |  |  |  | Valeurs des QC |  |  |  |  | Valeurs des QC |  |  |  |  | Valeurs des QC |  |  |  |  | Valeurs des QC |  |  |  |  | Valeurs des QC
| Valeur cible | Valeur analysé |  |  |  | Valeur cible | Valeur analysé |  |  |  | Valeur cible | Valeur analysé |  |  |  | Valeur cible | Valeur analysé |  |  |  | Valeur cible | Valeur analysé |  |  |  | Valeur cible | Valeur analysé |  |  |  | Valeur cible | Valeur analysé
N° CTRL | Cd | Cd | Recovery |  | N° CTRL | Co | Co | Recovery |  | N° CTRL | Cr | Cr | Recovery |  | N° CTRL | Cu | Cu | Recovery |  | N° CTRL | Ni | Ni | Recovery |  | N° CTRL | Pb | Pb | Recovery |  | N° CTRL | Zn | Zn | Recovery
| [mg/l] | [mg/l] | % |  |  | [mg/l] | [mg/l] | % |  |  | [mg/l] | [mg/l] | % |  |  | [mg/l] | [mg/l] | % |  |  | [mg/l] | [mg/l] | % |  |  | [mg/l] | [mg/l] | % |  |  | [mg/l] | [mg/l] | %
CTRL 1 | 1.0168 | 1.07 | 105.2% |  | CTRL 1 | 1.0168 | 1.07 | 105.2% |  | CTRL 1 | 1.0168 | 1.07 | 105.2% |  | CTRL 1 | 1.0168 | 1.07 | 105.2% |  | CTRL 1 | 1.0168 | 1.08 | 106.2% |  | CTRL 1 | 1.0168 | 1.08 | 106.2% |  | CTRL 1 | 1.0168 | 1.09 | 107.2%
CTRL 2 | 1.0168 | 1.04 | 102.3% |  | CTRL 2 | 1.0168 | 1.05 | 103.3% |  | CTRL 2 | 1.0168 | 1.04 | 102.3% |  | CTRL 2 | 1.0168 | 1.05 | 103.3% |  | CTRL 2 | 1.0168 | 1.07 | 105.2% |  | CTRL 2 | 1.0168 | 1.06 | 104.2% |  | CTRL 2 | 1.0168 | 1.06 | 104.2%
CTRL 3 |  |  | #DIV/0! |  | CTRL 3 |  |  | #DIV/0! |  | CTRL 3 |  |  | #DIV/0! |  | CTRL 3 |  |  | #DIV/0! |  | CTRL 3 |  |  | #DIV/0! |  | CTRL 3 |  |  | #DIV/0! |  | CTRL 3 |  |  | #DIV/0!
CTRL 4 |  |  | #DIV/0! |  | CTRL 4 |  |  | #DIV/0! |  | CTRL 4 |  |  | #DIV/0! |  | CTRL 4 |  |  | #DIV/0! |  | CTRL 4 |  |  | #DIV/0! |  | CTRL 4 |  |  | #DIV/0! |  | CTRL 4 |  |  | #DIV/0!
CTRL 5 |  |  | #DIV/0! |  | CTRL 5 |  |  | #DIV/0! |  | CTRL 5 |  |  | #DIV/0! |  | CTRL 5 |  |  | #DIV/0! |  | CTRL 5 |  |  | #DIV/0! |  | CTRL 5 |  |  | #DIV/0! |  | CTRL 5 |  |  | #DIV/0!
CTRL 6 |  |  | #DIV/0! |  | CTRL 6 |  |  | #DIV/0! |  | CTRL 6 |  |  | #DIV/0! |  | CTRL 6 |  |  | #DIV/0! |  | CTRL 6 |  |  | #DIV/0! |  | CTRL 6 |  |  | #DIV/0! |  | CTRL 6 |  |  | #DIV/0!
CTRL 7 |  |  | #DIV/0! |  | CTRL 7 |  |  | #DIV/0! |  | CTRL 7 |  |  | #DIV/0! |  | CTRL 7 |  |  | #DIV/0! |  | CTRL 7 |  |  | #DIV/0! |  | CTRL 7 |  |  | #DIV/0! |  | CTRL 7 |  |  | #DIV/0!
CTRL 8 |  |  | #DIV/0! |  | CTRL 8 |  |  | #DIV/0! |  | CTRL 8 |  |  | #DIV/0! |  | CTRL 8 |  |  | #DIV/0! |  | CTRL 8 |  |  | #DIV/0! |  | CTRL 8 |  |  | #DIV/0! |  | CTRL 8 |  |  | #DIV/0!
CTRL 9 |  |  | #DIV/0! |  | CTRL 9 |  |  | #DIV/0! |  | CTRL 9 |  |  | #DIV/0! |  | CTRL 9 |  |  | #DIV/0! |  | CTRL 9 |  |  | #DIV/0! |  | CTRL 9 |  |  | #DIV/0! |  | CTRL 9 |  |  | #DIV/0!
CTRL 10 |  |  | #DIV/0! |  | CTRL 10 |  |  | #DIV/0! |  | CTRL 10 |  |  | #DIV/0! |  | CTRL 10 |  |  | #DIV/0! |  | CTRL 10 |  |  | #DIV/0! |  | CTRL 10 |  |  | #DIV/0! |  | CTRL 10 |  |  | #DIV/0!
SD |  | 0.021213 |  |  | SD |  | 0.014142 |  |  | SD |  | 0.021213 |  |  | SD |  | 0.014142 |  |  | SD |  | 0.0070711 |  |  | SD |  | 0.014142 |  |  | SD |  | 0.021213
RSD% |  |  | 2.011% |  | RSD% |  |  | 1.334% |  | RSD% |  |  | 2.011% |  | RSD% |  |  | 1.334% |  | RSD% |  |  | 0.6578% |  | RSD% |  |  | 1.322% |  | RSD% |  |  | 1.973%
+/- 10% | < +/- 10% |  |  |  | +/- 10% | < +/- 10% |  |  |  | +/- 10% | < +/- 10% |  |  |  | +/- 10% | < +/- 10% |  |  |  | +/- 10% | < +/- 10% |  |  |  | +/- 10% | < +/- 10% |  |  |  | +/- 10% | < +/- 10%
Commentaire: |  |  |  |  | Commentaire: |  |  |  |  | Commentaire: |  |  |  |  | Commentaire: |  |  |  |  | Commentaire: |  |  |  |  | Commentaire: |  |  |  |  | Commentaire:
Date | Signature du technicien |  | Date | Signature du responsable | Date | Signature du technicien |  | Date | Signature du responsable | Date | Signature du technicien |  | Date | Signature du responsable | Date | Signature du technicien |  | Date | Signature du responsable | Date | Signature du technicien |  | Date | Signature du responsable | Date | Signature du technicien |  | Date | Signature du responsable | Date | Signature du technicien |  | Date | Signature du responsable
2022-10-10 |  |  |  |  | 2022-10-10 |  |  |  |  | 2022-10-10 |  |  |  |  | 2022-10-10 |  |  |  |  | 2022-10-10 |  |  |  |  | 2022-10-10 |  |  |  |  | 2022-10-10

## Feuil1 (hidden)
Nom de l'élément chimique | Symbole | Nombre atomique | Méthode
| - |  | OES01
Actinium | Ac | 89 | OES02
Argent | Ag | 47 | OES03
Aluminum | Al | 13 | OES0102
Americium | Am | 95 | OES0103
Argon | Ar | 18 | OES0203
Arsenic | As | 33 | OES010203
Astate | At | 85
Or | Au | 79
Bore | B | 5
Baryum | Ba | 56
Berryllium | Be | 4
Bohrium | Bh | 107
Bismuth | Bi | 83
Berkelium | Bk | 97
Brome | Br | 35
Carbone | C | 6
Calcium | Ca | 20
Cadmium | Cd | 48
Ceryum | Ce | 58
Californium | Cf | 98
Chlore | Cl | 17
Curium | Cm | 96
Cobalt | Co | 27
Chrome | Cr | 24
Césium | Cs | 55
Cuivre | Cu | 29
Dubnium | Db | 105
Darmstadtium | Ds | 110
Dysprosium | Dy | 66
Erbium | Er | 68
Einsteinium | Es | 99
Europium | Eu | 63
Fluor | F | 9
Fer | Fe | 26
Fermium | Fm | 100
Francium | Fr | 87
Gallium | Ga | 31
Gadolinium | Gd | 64
Germanium | Ge | 32
Hydrogène | H | 1
Hélium | He | 2
Hafnium | Hf | 72
Mercure | Hg | 80
Holmium | Ho | 67
Hassium | Hs | 108
Iode | I | 53
Indium | In | 49
Iridium | Ir | 77
Potassium | K | 19
Krypton | Kr | 36
Lanthane | La | 57
Lithium | Li | 3
Lawrencium | Lr | 103
Lutetium | Lu | 71
Mendelevium | Md | 101
Magnésium | Mg | 12
Manganèse | Mn | 25
Molybdène | Mo | 42
Meitnerium | Mt | 109
Azote | N | 7
Sodium | Na | 11
Niobium | Nb | 41
Neodym | Nd | 60
Néon | Ne | 10
Nickel | Ni | 28
Nobelium | No | 102
Neptunium | Np | 93
Oxygène | O | 8
Osmium | Os | 76
Phosphore | P | 15
Protactinium | Pa | 91
Plomb | Pb | 82
Palladium | Pd | 46
Promethium | Pm | 61
Polonium | Po | 84
Praséodyme | Pr | 59
Platine | Pt | 78
Plutonium | Pu | 94
Radium | Ra | 88
Rubidium | Rb | 37
Rhenium | Re | 75
Rutherfordium | Rf | 104
Rhodium | Rh | 45
Radon | Rn | 86
Ruthenium | Ru | 44
Soufre | S | 16
Antimoine | Sb | 51
Scandium | Sc | 21
Sélénium | Se | 34
Seaborgium | Sg | 106
Silicium | Si | 14
Samarium | Sm | 62
Etain | Sn | 50
Strontium | Sr | 38
Tantale | Ta | 73
Terbium | Tb | 65
Technetium | Tc | 43
Tellure | Te | 52
Thorium | Th | 90
Titane | Ti | 22
Thallium | Tl | 81
Thulium | Tm | 69
Uranium | U | 92
Ununbium | Uub | 112
Ununhexium | Uuh | 116
Ununoctium | Uuo | 118
Ununpentium | Uup | 115
Ununquadium | Uuq | 114
Ununseptium | Uus | 117
Ununtrium | Uut | 113
Ununium | Uuu | 111
Vanadium | V | 23
Tungstène | W | 74
Xénon | Xe | 54
Yttrium | Y | 39
Ytterbium | Yb | 70
Zinc | Zn | 30
Zirconium | Zr | 40