## Feuil1
TP: Analyse des polluants dans l'environnement | [10 empty] | Date: | 2024-09-18
Pramètre | Unités |  | 1M | 2M | 3P | 4.1M | 4.2M | 5M | 6.1C | 7.1S | 7.2S | 8.S
Température | °C |  | 18.7 | 18.6 | 13.9 | 12.3 | 12.4 | 13.5 | 12.2 | 12.5 | 12.6 | 12.2
PH |  |  | 8.36 | 8.273 | 8.3 | 8.94 | 8.648 | 8.3 | 8.31 | 8.25 | 8.19 | 7.9
Oxigène dissous | mg/l | O2 | 7.6 | 7.15 | 10.9 | 10.39 | 10.31 | 10.2 | 10.74 | 8.59 | 8.6 | 10.3
Conductivité | uS/cm |  | 562 | 563 | 563 | 565 | 565 | 560 | 463 | 562 | 501 | 415
Chlorures | mg/l | Cl- | 35 | 31 | 22.8 | 28 | 21.9 | 28.7 | 21.7 | 25.3 | 19.1 | 18.7
Nitrates | mg/l | N-NO3 | 11.2 | 6.99 | 2.91 | 5.2 | 7.41 | 4.64 | 2.34 | 3.33 | 4.44 | 1.28
Nitrites | mg/l | N-NO2 | 0.008 | - | - | - | 0.005 | 0.047 | 0.02 | - | 0.008 | 0.002
Azote ammoniaca | mg/l | N-NH4 | - | 0.02 | 0.001 | 0.018 | 0.044 | 0.244 | 0.505 | 0.007 | 0.012 | 0.013
Ortho-phosphates | mg/l | P-PO4 | 0.059 | - | 0.014 | 0.092 | 0.113 | 0.111 | - | 0.06 | - | 0.013
Sulfates | mg/l | SO4 | 23.6 | 23 | 29.4 | 32.4 | 24.2 | 38.2 | 37.8 | 23 | 18.8 | 51.2