## Feuil1
TP: Analyse des polluants dans l'environnement | [10 empty] | Date: | 2025-09-17
SEMAINE PROCHAINE | [5 empty] | x |  | x | x |  | x | x
Pramètre | Unités |  | 1M | 2M | 3P | 4.1M | 4.2M | 5M | 6.1C | 7.1S | 7.2S | 8.S
Température | °C |  | 13.7 | 14 |  |  | 14.1 | 19 | 17.9 | 13.9 | 14.5 | 17.2
pH | - |  | 8.37 | 8.34 |  | 8.4 | 8.42 | 8.12 | 8.22 | 8.33 | 8.3 | 7.9
Oxygène dissous | mg/l | O2 | 9.6 | 9.66 |  | 9.85 | 9.85 | 8.79 | 9.34 | 9.58 | 9.3 | 9.2
Conductivité | mS/cm |  | 576 | 579 |  | 573 | 567 | 563 | 436 | 550 | 500 | 391
Chlorures | mg/l | Cl- | 20.2 | 20.2 |  | 19.7 | 19.2 | 9.89 | 4.42 | 11.7 | <LDQ | <LOQ
Nitrates | mg N/l | N-NO3 | 6.28 | 6.21 |  | <LOQ | 7.75 | <LOQ | 2.62 | LOQ | <LDQ | 10.8
Nitrites | mg N/l | N-NO2 | <LOQ | <LOQ |  | <LOQ | <LOQ | 0.062 | 0.016 | LOQ | <LDQ | <LOQ
Ammonium | mg N/l | N-NH4 | <LOQ | <LOQ |  | <LOQ | <LOQ | 0.33 | < LOQ | LOQ | <LDQ | 0.021
Ortho-phosphates | mg/l | P-PO4 | <LOQ | 0.066 |  | <LOQ | <LOQ | <LOQ | <LOQ | LOQ | <LDQ | <LOQ
Sulfates | mg/l | SO4 | <LOQ | 27.2 |  | <LOQ | <LOQ | <LOQ | 46.5 | 27.4 | <LDQ | 44.9