## Résultats
Résultats d'analyse TC, TOC, TIC, TN
Nom: | TP SIE
Unité: | GRCEL
Date: | 2022-10-04
Name | TOC | DOC | Delta
| mg/l | mg/l | mg/l
2.1M | 3.0124 | 3.1141 | -0.10165
2.2M | 3.1997 | 3.2853 | -0.085599
3P | 3.7133 | 3.9193 | -0.20597
4.1M | 2.5336 | 2.8573 | -0.32367
4.2M | 3.288 | 3.4779 | -0.18992
5M | 2.6326 | 2.5443 | 0.088274
6.1C | 2.4132 | 3.0526 | -0.63932
6.2C | 2.2313 | 5.6366 | -3.4052
7.1S | 3.8658 | 5.6393 | -1.7735
7.2S | 3.3308 | 4.259 | -0.92822
8S | 2.9563 | 2.9964 | -0.040125
9.1S | 3.3655 | 3.3468 | 0.018725
LOQ [mg/l] | 0.5 | 0.5
Commentaire:
La LOQ est recalculée selon la dilution utilisée lors de l'analyse des échantillons. LOQ (calibration) X facteur dilution. Attention aux unités.

## QA-QC
QA/QC TC, TOC, TIC, TN
Mth interne: | TOC01
Date: | 2022-10-04
Valeurs des blancs |  |  | Calibration:
N° Blanc | TOC/DOC |  | Coef: | 0.9984
| [mg/] |  | Nbr de point: | 6
Blanc 1 | <loq |  | Type: | Linéaire
Blanc 2 | <loq
Blanc 3 | <loq |  | Nbr ech | 24
Blanc 4 | <loq |  | Nbr CTRL | 4
Blanc 5 |  |  | Ratio | 6
Blanc 6
Blanc 7
Blanc 8
Blanc 9
Blanc 10
LOQ [mg/l] | 0.5
Valeurs des QC
| Valeur cible | Valeur analysé
N° CTRL | TOC/DOC | TOC/DOC | Recovery
| [mg/] | [mg/] | %
CTRL 1 | 5.023 | 5.3288 | 94.26%
CTRL 2 | 5.023 | 5.1281 | 97.95%
CTRL 3 | 5.023 | 5.0934 | 98.62%
CTRL 4 | 5.023 | 5.0653 | 99.17%
CTRL 5 |  |  | #DIV/0!
CTRL 6 |  |  | #DIV/0!
CTRL 7 |  |  | #DIV/0!
CTRL 8 |  |  | #DIV/0!
CTRL 9 |  |  | #DIV/0!
CTRL 10 |  |  | #DIV/0!
SD |  | 0.11939
RSD% |  |  | 2.316%
+/- 10% | < +/- 10%
Commentaire:
Date | Signature du technicien |  | Date | Signature du responsable
2022-10-04 |  |  | 2022-10-07

## Feuil1 (hidden)
Méthode | Analyte | Ref:Elementar
TOC01 | TOC/DOC | Npoc precise
TOC02 | TOC/DOC | Npoc precise
TOC03 | TIC/DIC | TIC
TOC04 | TIC/DIC | TIC
TOC05 | TOC/TN | Npoc precise/TNb
TOC06 | TOC/TN | Npoc precise/TNb
TOC07 | TOC/TN | Npoc precise/TNb
TOC08 | TC | TC