## Sheet1
bar
State 2 | P | 3039750 | Pa | 30 | bar | 40 | kg/s CO2
| T | 268.0766 | K | -5.0734 | C
| H | 433414.3726 | J/kg | 433.4144 | kJ/kg | Enthalpy difference
| S | 268.0766 | J/kgK | 0.26808 | kJ/kgK | DH_EVAP | 7563.147 | kW
| x | 1 | - | 1 | - | DH_SH | 314.3762 | kW
[6 empty] | DH_CON | 10267.8997 | kW
State 2sh | P | 3039750 | Pa | 30 | bar | W_COMP | 2390.3765 | kW
| T | 273.0766 | K | -0.073367 | C
| H | 441273.778 | J/kg | 441.2738 | kJ/kg | SUM | 0
| S | 1901.9251 | J/kgK | 1.9019 | kJ/kgK
| x | -1 | - | -1 | -
| dTsh | 5 | K | 5 | K
State 3sc-iso | P | 9119250 | Pa | 90 | bar
| T | 358.4803 | K | 85.3303 | C
| H | 489081.3076 | J/kg | 489.0813 | kJ/kg
| S | 1901.9251 | J/kgK | 1.9019 | kJ/kgK
| x | -1 | - | -1 | -
| eff iso | 80% | - | 80% | -
State 3asc-act | P | 9119250 | Pa | 90 | bar
| T | 366.2115 | K | 93.0615 | C
| H | 501033.19 | J/kg | 501.0332 | kJ/kg
| S | 1934.9148 | J/kgK | 1.9349 | kJ/kgK
| x | -1 | - | -1 | -
State 3bsc-act | P | 9119250 | Pa | 90 | bar
| T | 331.5708 | K | 58.4208 | C
| H | 436847.3894 | J/kg | 436.8474 | kJ/kg
| S | 1750 | J/kgK | 1.75 | kJ/kgK
| x | -1 | - | -1 | -
State 3csc-act | P | 9119250 | Pa | 90 | bar
| T | 321.6071 | K | 48.4571 | C
| H | 404235.9339 | J/kg | 404.2359 | kJ/kg
| S | 1650 | J/kgK | 1.65 | kJ/kgK
| x | -1 |  | -1 | -
State 3dsc-act | P | 9119250 | Pa | 90 | bar
| T | 310.1607 | K | 37.0107 | C
| H | 309684.822 | J/kg | 309.6848 | kJ/kg
| S | 1350 | J/kgK | 1.35 | kJ/kgK
| x | -1 | - | -1 | -
State 4 | P | 9119250 | Pa | 90 | bar
| T | 293.15 | K | 20 | C
| H | 244335.6965 | J/kg | 244.3357 | kJ/kg
| S | 1134.187 | J/kgK | 1.1342 | kJ/kgK
| x | -1 | - | -1 | -
State 1 | P | 3039750 | Pa | 30 | bar
| T | 268.0766 | K | -5.0734 | C
| H | 244335.6965 | J/kg | 244.3357 | kJ/kg
| S | 1167.557 | J/kgK | 1.1676 | kJ/kgK
| x | 22.99% | - | 22.99% | -
Q kW
DefaultHeatCascade Clu_Loc_CO2schpmult_CO2SCHP_qt_consc_1 | [6 empty] | 981.126
DefaultHeatCascade Clu_Loc_CO2schpmult_CO2SCHP_qt_consc_2 | [6 empty] | 553.584
DefaultHeatCascade Clu_Loc_CO2schpmult_CO2SCHP_qt_consc_3 | [6 empty] | 1619.12
DefaultHeatCascade Clu_Loc_CO2schpmult_CO2SCHP_qt_consc_4 | [6 empty] | 783.46
DefaultHeatCascade Clu_Loc_CO2schpmult_CO2SCHP_qt_eva | [6 empty] | 2982.39
DefaultHeatCascade Clu_Loc_CO2schpmult_CO2SCHP_qt_sh | [6 empty] | 136.236
Compression power | [6 empty] | 818.664