## Sheet1
2.1-1
| Particle type | Diameter [m] | Density | Vlim,p | Re | Vlim,p (2) | Re (2) | Vlim,p (3) | Re (3) | Flow regime
|  |  | [kg/m3] | [m/s] | [-] | [m/s] | [-] | [m/s] | [-]
| E. coli | 1.2e-06 | 1010 | 9.2512e-09 | 1.1081e-08 | *** | *** | *** | *** | laminar
| S. cerevisiae | 6e-06 | 1010 | 2.3128e-07 | 1.3852e-06 | *** | *** | *** | *** | laminar
| Microcarrier | 0.00015 | 1020 | 0.00026705 | 0.039985 | *** | *** | *** | *** | laminar
| Seasand | 0.0004 | 2600 | 0.13953 | 55.7134 | 0.065489 | 26.1485 | *** | *** | transient
| Lead shots | 0.0015 | 11400 | 12.7422 | 19078.9035 | 0.85481 | 1279.9012 | 0.6779 | 1015.0176 | turbulent
2.1-2
| Particle type | Diameter [m] | Density | Vlim,p | Re
|  |  | [kg/m3] | [m/s] | [-]
| S. cerevisiae r.t | 6e-06 | 1010 | 2.3128e-07 | 1.3852e-06
| S. cerevisiae 60 C | 6e-06 | 1010 | 1.126e-06 | 1.4239e-05
2.2-1
| Particle type | Density | Vlim,p | Diameter [m]
|  | [kg/m3] | [m/s]
| Chlorella cells | 1010 | 1.07e-06 | 1.2797e-05
| density water | 998 | [kg/m3]
| viscolity water | 0.001 | Pa*s
2.2-2 | rpm | ω | θ | cotθ | R0/m | R1/m | Q
| 6000 | 628 | 40 | 1.1926 | 0.157 | 0.06 | 0.031424