## Curve
EtOH/H2O VLE
x | y_eq
0 | 0
0.019 | 0.17
0.0721 | 0.3891
0.0966 | 0.4375
0.1238 | 0.4704
0.1661 | 0.5089
0.2337 | 0.548
0.2608 | 0.558
0.3273 | 0.583
0.3965 | 0.6122
0.5079 | 0.6564
0.5198 | 0.6599
0.5732 | 0.6841
0.6763 | 0.7385
0.7472 | 0.7815
0.8943 | 0.8943
0.93 | 0.92
0.97 | 0.96
1 | 1

## Balance
| Water | EtOH
MW[g/mol] | 18.016 | 46.069
Density @ 20°C [g/cm3] | 0.998 | 0.789
bp[°C] | 100 | 78.24
Cp[J/mol K] | 75.3 | 112.3
ΔHvap[kJ/mol] | 40.65 | 38.56