## Exercise 1
Lithology | ID | Length (mm) | Diameter (mm) | Density | Porosity
basalt breccia | KH5-07-1 a | 21.71 | 25.4 | 1.85 | 35.83
basalt breccia | KH5-07-1 b | 21.7 | 25.4 | 1.88 | 34.48
crystalline basalt | KH5-07-2 | 21.72 | 25.4 | 2.54 | 14.94
basalt breccia | KH5-07-3 | 21.69 | 25.4 | 2.06 | 33.85
fine grain basalt | KH5-07-4 a | 21.77 | 25.4 | 2.74 | 6.58
fine grain basalt | KH5-07-4 b | 21.75 | 25.4 | 2.73 | 8.09
tuff | KH5-07-5a | 21.81 | 25.4 | 1.97 | 32.21
tuff | KH5-07-5b | 21.81 | 25.4 | 1.99 | 31.08
crystalline basalt | KH5-07-6 | 21.75 | 25.4 | 2.17 | 27.52
breccia | KH5-07-7a | 25.65 | 25.4 | 2.08 | 29.76
breccia | KH5-07-7b | 25.55 | 25.4 | 2.12 | 27.3
basalt breccia | KH5-07-8 | 25.66 | 25.4 | 2 | 29.58
| KH5-07-1 a | KH5-07-1 b | KH5-07-2 | KH5-07-3 | KH5 -07-4 a | KH5 -07-4 b | KH5-07-5a | KH5-07-5b | KH5-07-6 | KH5-07-7a | KH5-07-7b | KH5-07-8
20.08 | 9.40 | 8.61 | 1.38 | 18.21 | 0.90 | 1.46 | 5.95 | 6.49 | 2.81 | 5.85 | 4.59 | 6.48
92.76 | 13.14 | 12.67 | 2.29 | 23.41 | 1.50 | 1.72 | 8.44 | 8.73 | 4.13 | 7.43 | 5.82 | 8.09
330.3 | 31.28 | 29.55 | 3.27 | 48.76 | 1.60 | 2.52 | 15.88 | 17.01 | 8.91 | 15.53 | 11.95 | 17.17
828.82 | 69.55 | 64.91 | 6.26 | 93.88 | 2.62 | 4.13 | 19.57 | 27.77 | 20.45 | 34.19 | 24.02 | 34.23
1587.63 | 153.09 | 142.31 | 17.71 | 176.2 7 | 4.95 | 8.08 | 47.42 | 67.69 | 51.11 | 82.76 | 60.04 | 82.76
1998.2 | 154.78 | 130.19 | 24.53 | 185.3 0 | 5.39 | 8.94 | 54.60 | 82.27 | 46.76 | 99.48 | 39.41 | 88.85
5825.5 | 441.86 | 450.79 | 354.25 | 519.05 | 15.32 | 27.00 | 134.56 | 134.29 | 130.45 | 209.98 | 153.24 | 210.19

## Exercise 2
Pc (Mpa) | Vp dry (m/s) | Vp sat (m/s) | Rt (Ωm) | F
0 | 3046.79 | 3578.2748 | 5.0346 | 12.28
2.5 | 3194.52 | 3638.7265 | 6.3373 | 15.46
5 | 3371.46 | 3701.2558 | 6.5424 | 15.96
7.5 | 3444.03 | 3735.8239 | 6.5381 | 15.95
10 | 3506.57 | 3771.0438 | 6.5089 | 15.88
12.5 | 3551.05 | 3796.6102 | 6.4629 | 15.77
15 | 3587.44 | 3814.7139 | 6.4205 | 15.67

## Sheet1
Water conductivities (mS/cm)
Sample | Depth Sample | Porosity (%) | Qv (meq/cm3) | 160 | 94.5 | 52.49 | 28.22 | 14.92 | 7.802 | 4.049 | 2.085
1 | 3857.7 | 23.9 | 0.017 | 13.2 | 7.85 | 4.43 | 2.44 | 1.282 | 0.68 | 0.3625 | 0.1929
2 | 3745.8 | 21.2 | 0.052 | 11.41 | 6.84 | 3.87 | 2.14 | 1.169 | 0.6435 | 0.3609 | 0.2049
3 | 3799.5 | 23.1 | 0.052 | - | 8.59 | 4.86 | 2.68 | 1.451 | 0.7877 | 0.4345 | 0.2408
4 | 3765.6 | 8 | 0.26 | - | 2.01 | 1.14 | 0.643 | 0.3674 | 0.206 | 0.1198 | 0.07
5 | 3821.1 | 15.4 | 0.2 | 11.01 | 6.61 | 3.8 | 2.16 | 1.219 | 0.7105 | 0.4296 | 0.2677
6 | 3806.1 | 21.5 | 0.095 | 8.75 | 5.27 | 3.03 | 1.712 | 0.971 | 0.568 | 0.33 | 0.2073
7 | 3807.6 | 17.1 | 0.053 | 6.14 | 3.73 | 2.14 | 1.212 | 0.705 | 0.4135 | 0.2524 | 0.1599
8 | 3807.6 | 17.1 | 0.053 | 6.41 | 3.89 | 2.23 | 1.258 | 0.7154 | 0.414 | 0.2473 | 0.1515
9 | 3864.9 | 19.9 | 0.085 | 9.03 | 5.44 | 3.14 | 1.79 | 1.025 | 0.602 | 0.3698 | 0.2342
10 | 3809.1 | 12.5 | 0.253 | 1.06 | 0.671 | 0.402 | 0.239 | 0.1459 | 0.0924 | 0.0598 | 0.0391
11 | 3809.1 | 12.5 | 0.253 | 0.967 | 0.592 | 0.35 | 0.211 | 0.1265 | 0.0798 | 0.049 | 0.0323
12 | 3865.2 | 11 | 0.28 | 3.85 | 2.404 | 1.46 | 0.895 | 0.5737 | 0.3616 | 0.2461 | 0.1993
13 | 3865.2 | 11 | 0.28 | 3.8 | 2.39 | 1.48 | 0.602 | 0.6022 | 0.4155 | 0.2888 | 0.2246
14 | 3865.2 | 11 | 0.28 | 5.29 | 3.32 | 2 | 1.233 | 0.7965 | 0.5455 | 0.38 | 0.2949
15 | 3809.4 | 9.2 | 0.41 | 1.16 | 0.755 | 0.479 | 0.311 | 0.2052 | 0.1416 | 0.0948 | 0.0687