## Mrd
Moment resistance of a RC wall (@ A. Dazio)
Example reinforcement layout:
| Ø [mm] | Nombre | As [mm2]
Reinforcement of each boundary element | 20 | 8 | 2513.2741
Web reinforcement | 18 | 26 | 6616.1941
Total reinforcement |  |  | 11642.7424
|  | rw [%] = | 1.1027
ae [-] = | 0.17742 | ww [-] = | 0.19986
lw [m] = | 3.1 | re [%] = | 1.5232
bw [m] = | 0.3 | we [-] = | 0.27608
|  | rt [%] = | 1.2519
fy [MPa] = | 435 | wt [-] = | 0.22691
fc [MPa] = | 24 | n [-] = | 0.062724
|  | ax [-] = | 0.24625
Nd [kN] = | 1400 | m [-] = | 0.11459
MR [kNm] = | 7928.884 | x [m] = | 0.76336
Input
Output