## PSEUDOSTATIC ANALYSIS
EPFL - Faculté ENAC - Section de Génie Civil – Master semestres 2 and 4 – 2022-2023
part 1
data
| g | 25 | (kN/m³)
| c' | 0 | (kPa)
| j' | 28 | (°) | 0.48869 | (rad)
| a | 25 | (°) | 0.43633 | (rad)
| L1 | 5 | (m)
| W=Gk | 289.8 | (kN/m)
| g | 9.81 | (m/s²)
| Ah,d, crit | 15.1878 | (kN/m)
| ay | 0.51412 | (m/s²)

## NEWMARK - real accelerogram
EPFL - Faculté ENAC - Section de Génie Civil – Master semestres 2 and 4 – 2023-2024
part 2
| Time | Ground acceleration | Seismic coefficient | Resulting force | Block acceleration | Block velocity | Cumulated displacement
| t (s) | ag,d (m/s^2) | k=ag,d/g (-) | R(kN) | a (m/s²) | v (m/s) | d cumulated (m) | d cumulated (cm) | data |  |  |  | acc yield line plot
| 0 | 0.061803 | 0.0063 | -15.1127 | -0.51158 | 0 | 0 | 0 | g | 25 | (kN/m3) |  | 0 | 0.51412
| 0.02 | 0.035708 | 0.00364 | -15.9846 | -0.54109 | 0 | 0 | 0 | c' | 0 | (kPa) | rad | 45 | 0.51412
| 0.04 | 0.0097119 | 0.00099 | -16.8532 | -0.57049 | 0 | 0 | 0 | j' | 28 | (°) | 0.48869
| 0.06 | 0.041987 | 0.00428 | -15.7748 | -0.53399 | 0 | 0 | 0 | a | 25 | (°) | 0.43633
| 0.08 | 0.07436 | 0.00758 | -14.6932 | -0.49738 | 0 | 0 | 0 | L1 | 5 | (m)
| 0.1 | 0.10663 | 0.01087 | -13.6148 | -0.46087 | 0 | 0 | 0 | W=Gk | 289.8 | (kN/m)
| 0.12 | 0.066904 | 0.00682 | -14.9423 | -0.50581 | 0 | 0 | 0 | g | 9.81 | (m/s²)
| 0.14 | 0.027174 | 0.00277 | -16.2697 | -0.55075 | 0 | 0 | 0 | ay = | 0.51412 | (m/s²)
| 0.16 | -0.012557 | -0.00128 | -17.5972 | -0.59568 | 0 | 0 | 0
| 0.18 | 0.036101 | 0.00368 | -15.9715 | -0.54065 | 0 | 0 | 0
| 0.2 | 0.084758 | 0.00864 | -14.3457 | -0.48562 | 0 | 0 | 0
| 0.22 | 0.13342 | 0.0136 | -12.72 | -0.43058 | 0 | 0 | 0
| 0.24 | 0.071319 | 0.00727 | -14.7948 | -0.50082 | 0 | 0 | 0
| 0.26 | 0.0092214 | 0.00094 | -16.8695 | -0.57105 | 0 | 0 | 0
| 0.28 | 0.041202 | 0.0042 | -15.801 | -0.53488 | 0 | 0 | 0
| 0.3 | 0.02168 | 0.00221 | -16.4533 | -0.55696 | 0 | 0 | 0
| 0.32 | 0.0020601 | 0.00021 | -17.1088 | -0.57915 | 0 | 0 | 0
| 0.34 | 0.043556 | 0.00444 | -15.7224 | -0.53222 | 0 | 0 | 0
| 0.36 | 0.085053 | 0.00867 | -14.3359 | -0.48528 | 0 | 0 | 0
| 0.38 | 0.12655 | 0.0129 | -12.9494 | -0.43835 | 0 | 0 | 0
| 0.4 | 0.16805 | 0.01713 | -11.563 | -0.39142 | 0 | 0 | 0
| 0.42 | -0.033648 | -0.00343 | -18.3019 | -0.61954 | 0 | 0 | 0
| 0.44 | -0.23544 | -0.024 | -25.0441 | -0.84777 | 0 | 0 | 0
| 0.46 | -0.097315 | -0.00992 | -20.4291 | -0.69154 | 0 | 0 | 0
| 0.48 | 0.04081 | 0.00416 | -15.8141 | -0.53532 | 0 | 0 | 0
| 0.5 | 0.051797 | 0.00528 | -15.447 | -0.5229 | 0 | 0 | 0
| 0.52 | 0.16216 | 0.01653 | -11.7596 | -0.39807 | 0 | 0 | 0
| 0.54 | 0.27262 | 0.02779 | -8.0689 | -0.27314 | 0 | 0 | 0
| 0.56 | 0.38298 | 0.03904 | -4.3815 | -0.14832 | 0 | 0 | 0
| 0.58 | 0.24025 | 0.02449 | -9.1506 | -0.30976 | 0 | 0 | 0
| 0.6 | 0.09761 | 0.00995 | -13.9163 | -0.47108 | 0 | 0 | 0
| 0.62 | 0.094274 | 0.00961 | -14.0278 | -0.47485 | 0 | 0 | 0
| 0.64 | 0.090841 | 0.00926 | -14.1425 | -0.47874 | 0 | 0 | 0
| 0.66 | 0.087505 | 0.00892 | -14.2539 | -0.48251 | 0 | 0 | 0
| 0.68 | -0.047677 | -0.00486 | -18.7706 | -0.6354 | 0 | 0 | 0
| 0.7 | -0.18286 | -0.01864 | -23.2873 | -0.7883 | 0 | 0 | 0
| 0.72 | -0.31804 | -0.03242 | -27.8039 | -0.94119 | 0 | 0 | 0
| 0.74 | -0.33011 | -0.03365 | -28.2071 | -0.95484 | 0 | 0 | 0
| 0.76 | -0.56143 | -0.05723 | -35.9359 | -1.2165 | 0 | 0 | 0
| 0.78 | -0.44479 | -0.04534 | -32.0387 | -1.0845 | 0 | 0 | 0
| 0.8 | -0.32824 | -0.03346 | -28.1448 | -0.95273 | 0 | 0 | 0
| 0.82 | -0.31402 | -0.03201 | -27.6695 | -0.93664 | 0 | 0 | 0
| 0.84 | -0.29979 | -0.03056 | -27.1943 | -0.92055 | 0 | 0 | 0
| 0.86 | -0.28557 | -0.02911 | -26.719 | -0.90446 | 0 | 0 | 0
| 0.88 | -0.27134 | -0.02766 | -26.2437 | -0.88837 | 0 | 0 | 0
| 0.9 | -0.40378 | -0.04116 | -30.6686 | -1.0382 | 0 | 0 | 0
| 0.92 | -0.53621 | -0.05466 | -35.0935 | -1.1879 | 0 | 0 | 0
| 0.94 | -0.66865 | -0.06816 | -39.5184 | -1.3377 | 0 | 0 | 0
| 0.96 | -0.80108 | -0.08166 | -43.9433 | -1.4875 | 0 | 0 | 0
| 0.98 | -0.67159 | -0.06846 | -39.6167 | -1.3411 | 0 | 0 | 0
| 1 | -0.5422 | -0.05527 | -35.2934 | -1.1947 | 0 | 0 | 0
| 1.02 | -0.4128 | -0.04208 | -30.9702 | -1.0484 | 0 | 0 | 0
| 1.04 | -0.41781 | -0.04259 | -31.1373 | -1.054 | 0 | 0 | 0
| 1.06 | -0.42291 | -0.04311 | -31.3078 | -1.0598 | 0 | 0 | 0
| 1.08 | -0.23819 | -0.02428 | -25.1359 | -0.85087 | 0 | 0 | 0
| 1.1 | -0.053465 | -0.00545 | -18.964 | -0.64195 | 0 | 0 | 0
| 1.12 | 0.13126 | 0.01338 | -12.7921 | -0.43302 | 0 | 0 | 0
| 1.14 | 0.31598 | 0.03221 | -6.6202 | -0.2241 | 0 | 0 | 0
| 1.16 | 0.5007 | 0.05104 | -0.44832 | -0.015176 | 0 | 0 | 0
| 1.18 | 0.68542 | 0.06987 | 5.7236 | 0.19375 | 0.003875 | 3.875e-05 | 0.003875
| 1.2 | 0.87015 | 0.0887 | 11.8955 | 0.40267 | 0.011928 | 0.00019678 | 0.019678
| 1.22 | 0.4438 | 0.04524 | -2.3494 | -0.079529 | 0.010338 | 0.00041945 | 0.041945
| 1.24 | 0.01756 | 0.00179 | -16.5909 | -0.56162 | 0 | 0.00052282 | 0.052282
| 1.26 | -0.40878 | -0.04167 | -30.8358 | -1.0438 | 0 | 0.00052282 | 0.052282
| 1.28 | -0.83513 | -0.08513 | -45.0806 | -1.526 | 0 | 0.00052282 | 0.052282
| 1.3 | -1.2614 | -0.12858 | -59.3222 | -2.0081 | 0 | 0.00052282 | 0.052282
| 1.32 | -1.6877 | -0.17204 | -73.567 | -2.4903 | 0 | 0.00052282 | 0.052282
| 1.34 | -1.2663 | -0.12908 | -59.4861 | -2.0137 | 0 | 0.00052282 | 0.052282
| 1.36 | -0.84494 | -0.08613 | -45.4084 | -1.5371 | 0 | 0.00052282 | 0.052282
| 1.38 | -0.87329 | -0.08902 | -46.3556 | -1.5692 | 0 | 0.00052282 | 0.052282
| 1.4 | -0.90174 | -0.09192 | -47.3062 | -1.6014 | 0 | 0.00052282 | 0.052282
| 1.42 | -0.93018 | -0.09482 | -48.2567 | -1.6335 | 0 | 0.00052282 | 0.052282
| 1.44 | -0.91468 | -0.09324 | -47.7388 | -1.616 | 0 | 0.00052282 | 0.052282
| 1.46 | -0.89918 | -0.09166 | -47.221 | -1.5985 | 0 | 0.00052282 | 0.052282
| 1.48 | -0.92979 | -0.09478 | -48.2436 | -1.6331 | 0 | 0.00052282 | 0.052282
| 1.5 | -0.9603 | -0.09789 | -49.263 | -1.6676 | 0 | 0.00052282 | 0.052282
| 1.52 | -1.2657 | -0.12902 | -59.4664 | -2.013 | 0 | 0.00052282 | 0.052282
| 1.54 | -0.75066 | -0.07652 | -42.2585 | -1.4305 | 0 | 0.00052282 | 0.052282
| 1.56 | -0.23554 | -0.02401 | -25.0474 | -0.84788 | 0 | 0.00052282 | 0.052282
| 1.58 | 0.27949 | 0.02849 | -7.8395 | -0.26537 | 0 | 0.00052282 | 0.052282
| 1.6 | 0.79451 | 0.08099 | 9.3684 | 0.31713 | 0.0063426 | 0.00058625 | 0.058625
| 1.62 | 1.3096 | 0.1335 | 26.5795 | 0.89974 | 0.024337 | 0.00089305 | 0.089305
| 1.64 | 1.8247 | 0.186 | 43.7874 | 1.4822 | 0.053982 | 0.0016762 | 0.16762
| 1.66 | 2.3397 | 0.2385 | 60.9953 | 2.0647 | 0.095277 | 0.0031688 | 0.31688
| 1.68 | 2.1575 | 0.21993 | 54.9086 | 1.8587 | 0.13245 | 0.0054461 | 0.54461
| 1.7 | 1.9752 | 0.20135 | 48.8186 | 1.6526 | 0.1655 | 0.0084257 | 0.84257
| 1.72 | 1.793 | 0.18277 | 42.7287 | 1.4464 | 0.19443 | 0.012025 | 1.2025
| 1.74 | 1.6108 | 0.1642 | 36.642 | 1.2404 | 0.21924 | 0.016162 | 1.6162
| 1.76 | 1.4285 | 0.14562 | 30.5521 | 1.0342 | 0.23992 | 0.020753 | 2.0753
| 1.78 | 1.5836 | 0.16143 | 35.7341 | 1.2096 | 0.26411 | 0.025794 | 2.5794
| 1.8 | 1.7388 | 0.17725 | 40.9194 | 1.3852 | 0.29182 | 0.031353 | 3.1353
| 1.82 | 1.2964 | 0.13215 | 26.137 | 0.88476 | 0.30951 | 0.037366 | 3.7366
| 1.84 | 0.85396 | 0.08705 | 11.3546 | 0.38437 | 0.3172 | 0.043633 | 4.3633
| 1.86 | 0.41163 | 0.04196 | -3.4245 | -0.11592 | 0.31488 | 0.049954 | 4.9954
| 1.88 | -0.030803 | -0.00314 | -18.2068 | -0.61632 | 0.30256 | 0.056129 | 5.6129
| 1.9 | -0.47323 | -0.04824 | -32.9892 | -1.1167 | 0.28022 | 0.061956 | 6.1956
| 1.92 | -0.91567 | -0.09334 | -47.7716 | -1.6171 | 0.24788 | 0.067237 | 6.7237
| 1.94 | -1.358 | -0.13843 | -62.5507 | -2.1174 | 0.20553 | 0.071772 | 7.1772
| 1.96 | -1.8004 | -0.18353 | -77.3331 | -2.6178 | 0.15318 | 0.075359 | 7.5359
| 1.98 | -2.2429 | -0.22863 | -92.1155 | -3.1182 | 0.090811 | 0.077798 | 7.7798
| 2 | -2.6852 | -0.27372 | -106.8946 | -3.6185 | 0.018442 | 0.078891 | 7.8891
| 2.02 | -3.1276 | -0.31882 | -121.677 | -4.1189 | 0 | 0.079075 | 7.9075
| 2.04 | -2.4549 | -0.25024 | -99.1986 | -3.358 | 0 | 0.079075 | 7.9075
| 2.06 | -1.7821 | -0.18166 | -76.7202 | -2.597 | 0 | 0.079075 | 7.9075
| 2.08 | -1.1094 | -0.11309 | -54.245 | -1.8362 | 0 | 0.079075 | 7.9075
| 2.1 | -0.43664 | -0.04451 | -31.7666 | -1.0753 | 0 | 0.079075 | 7.9075
| 2.12 | 0.23613 | 0.02407 | -9.2882 | -0.31442 | 0 | 0.079075 | 7.9075
| 2.14 | 0.9089 | 0.09265 | 13.1902 | 0.4465 | 0.00893 | 0.079165 | 7.9165
| 2.16 | 1.5817 | 0.16123 | 35.6685 | 1.2074 | 0.033078 | 0.079585 | 7.9585
| 2.18 | 2.2544 | 0.22981 | 58.1469 | 1.9683 | 0.072445 | 0.08064 | 8.064
| 2.2 | 2.9272 | 0.29839 | 80.6253 | 2.7292 | 0.12703 | 0.082635 | 8.2635
| 2.22 | 2.2756 | 0.23197 | 58.8549 | 1.9923 | 0.16688 | 0.085574 | 8.5574
| 2.24 | 1.6239 | 0.16554 | 37.0812 | 1.2552 | 0.19198 | 0.089162 | 8.9162
| 2.26 | 0.97237 | 0.09912 | 15.3108 | 0.51829 | 0.20235 | 0.093106 | 9.3106
| 2.28 | 0.32079 | 0.0327 | -6.4596 | -0.21866 | 0.19797 | 0.097109 | 9.7109
| 2.3 | -0.33079 | -0.03372 | -28.23 | -0.95561 | 0.17886 | 0.10088 | 10.0877
| 2.32 | -0.98237 | -0.10014 | -50.0004 | -1.6926 | 0.14501 | 0.10412 | 10.4116
| 2.34 | -1.634 | -0.16656 | -71.7708 | -2.4295 | 0.096419 | 0.10653 | 10.653
| 2.36 | -2.2856 | -0.23299 | -93.5445 | -3.1666 | 0.033088 | 0.10783 | 10.7825
| 2.38 | -2.9372 | -0.29941 | -115.315 | -3.9035 | 0 | 0.10816 | 10.8156
| 2.4 | -0.0413 | -0.00421 | -18.5576 | -0.62819 | 0 | 0.10816 | 10.8156
| 2.42 | 2.8546 | 0.29099 | 78.1999 | 2.6471 | 0.052943 | 0.10869 | 10.8686
| 2.44 | 2.1955 | 0.2238 | 56.1771 | 1.9016 | 0.090976 | 0.11012 | 11.0125
| 2.46 | 1.5364 | 0.15662 | 34.1575 | 1.1563 | 0.1141 | 0.11218 | 11.2175
| 2.48 | 0.87731 | 0.08943 | 12.1347 | 0.41077 | 0.12232 | 0.11454 | 11.454
| 2.5 | 0.21817 | 0.02224 | -9.8881 | -0.33472 | 0.11562 | 0.11692 | 11.6919
| 2.52 | -0.44096 | -0.04495 | -31.9109 | -1.0802 | 0.094018 | 0.11902 | 11.9015
| 2.54 | 0.17992 | 0.01834 | -11.1664 | -0.37799 | 0.086458 | 0.12082 | 12.082
| 2.56 | 0.80079 | 0.08163 | 9.5781 | 0.32423 | 0.092942 | 0.12261 | 12.2614
| 2.58 | 1.4216 | 0.14491 | 30.3194 | 1.0263 | 0.11347 | 0.12468 | 12.4678
| 2.6 | 2.0424 | 0.2082 | 51.0639 | 1.7286 | 0.14804 | 0.12729 | 12.7293
| 2.62 | 1.8613 | 0.18973 | 45.01 | 1.5236 | 0.17851 | 0.13056 | 13.0559
| 2.64 | 1.68 | 0.17125 | 38.9528 | 1.3186 | 0.20488 | 0.13439 | 13.4393
| 2.66 | 1.3498 | 0.13759 | 27.9201 | 0.94512 | 0.22379 | 0.13868 | 13.868
| 2.68 | 1.0196 | 0.10393 | 16.8874 | 0.57165 | 0.23522 | 0.14327 | 14.327
| 2.7 | 0.68935 | 0.07027 | 5.8547 | 0.19819 | 0.23918 | 0.14801 | 14.8014
| 2.72 | 0.35914 | 0.03661 | -5.178 | -0.17528 | 0.23568 | 0.15276 | 15.2762
| 2.74 | 0.028939 | 0.00295 | -16.2107 | -0.54875 | 0.2247 | 0.15737 | 15.7366
| 2.76 | -0.30127 | -0.03071 | -27.2434 | -0.92222 | 0.20626 | 0.16168 | 16.1676
| 2.78 | -0.055034 | -0.00561 | -19.0164 | -0.64372 | 0.19338 | 0.16567 | 16.5672
| 2.8 | 0.1911 | 0.01948 | -10.7927 | -0.36534 | 0.18608 | 0.16947 | 16.9467
| 2.82 | 0.43733 | 0.04458 | -2.5657 | -0.086851 | 0.18434 | 0.17317 | 17.3171
| 2.84 | 0.63451 | 0.06468 | 4.0225 | 0.13616 | 0.18706 | 0.17689 | 17.6885
| 2.86 | 0.83169 | 0.08478 | 10.6106 | 0.35918 | 0.19425 | 0.1807 | 18.0698
| 2.88 | 1.0288 | 0.10487 | 17.1955 | 0.58208 | 0.20589 | 0.1847 | 18.47
| 2.9 | 0.5783 | 0.05895 | 2.1443 | 0.072588 | 0.20734 | 0.18883 | 18.8832
| 2.92 | 0.12782 | 0.01303 | -12.9068 | -0.43691 | 0.1986 | 0.19289 | 19.2891
| 2.94 | -0.32265 | -0.03289 | -27.958 | -0.9464 | 0.17967 | 0.19667 | 19.6674
| 2.96 | -0.77322 | -0.07882 | -43.0124 | -1.456 | 0.15055 | 0.19998 | 19.9976
| 2.98 | -0.34884 | -0.03556 | -28.8331 | -0.97603 | 0.13103 | 0.20279 | 20.2792
| 3 | 0.075635 | 0.00771 | -14.6505 | -0.49593 | 0.12112 | 0.20531 | 20.5314
| 3.02 | 0.50002 | 0.05097 | -0.47126 | -0.015953 | 0.1208 | 0.20773 | 20.7733
| 3.04 | 0.099375 | 0.01013 | -13.8573 | -0.46908 | 0.11141 | 0.21006 | 21.0055
| 3.06 | -0.30127 | -0.03071 | -27.2434 | -0.92222 | 0.09297 | 0.2121 | 21.2099
| 3.08 | -0.702 | -0.07156 | -40.6328 | -1.3755 | 0.065461 | 0.21368 | 21.3683
| 3.1 | -1.1026 | -0.1124 | -54.0189 | -1.8286 | 0.028889 | 0.21463 | 21.4627
| 3.12 | -1.5033 | -0.15324 | -67.405 | -2.2817 | 0 | 0.21492 | 21.4916
| 3.14 | -1.1099 | -0.11314 | -54.2614 | -1.8368 | 0 | 0.21492 | 21.4916
| 3.16 | -0.71652 | -0.07304 | -41.1179 | -1.3919 | 0 | 0.21492 | 21.4916
| 3.18 | -0.32314 | -0.03294 | -27.9744 | -0.94696 | 0 | 0.21492 | 21.4916
| 3.2 | 0.070142 | 0.00715 | -14.8341 | -0.50215 | 0 | 0.21492 | 21.4916
| 3.22 | -0.62294 | -0.0635 | -37.991 | -1.286 | 0 | 0.21492 | 21.4916
| 3.24 | -1.316 | -0.13415 | -61.1479 | -2.0699 | 0 | 0.21492 | 21.4916
| 3.26 | -2.0091 | -0.2048 | -84.3047 | -2.8538 | 0 | 0.21492 | 21.4916
| 3.28 | -1.2245 | -0.12482 | -58.0898 | -1.9664 | 0 | 0.21492 | 21.4916
| 3.3 | -0.43998 | -0.04485 | -31.8781 | -1.0791 | 0 | 0.21492 | 21.4916
| 3.32 | 0.34463 | 0.03513 | -5.6631 | -0.1917 | 0 | 0.21492 | 21.4916
| 3.34 | 1.1291 | 0.1151 | 20.5486 | 0.69559 | 0.013912 | 0.21505 | 21.5055
| 3.36 | 1.9137 | 0.19508 | 46.7635 | 1.583 | 0.045572 | 0.21565 | 21.565
| 3.38 | 1.2067 | 0.12301 | 23.1412 | 0.78335 | 0.061239 | 0.21672 | 21.6718
| 3.4 | 0.49972 | 0.05094 | -0.48109 | -0.016285 | 0.060913 | 0.21794 | 21.7939
| 3.42 | -0.20729 | -0.02113 | -24.1034 | -0.81592 | 0.044594 | 0.21899 | 21.8994
| 3.44 | -0.91429 | -0.0932 | -47.7257 | -1.6156 | 0.012283 | 0.21956 | 21.9563
| 3.46 | -0.26124 | -0.02663 | -25.9061 | -0.87695 | 0 | 0.21969 | 21.9686
| 3.48 | 0.39191 | 0.03995 | -4.0833 | -0.13822 | 0 | 0.21969 | 21.9686
| 3.5 | 1.0451 | 0.10653 | 17.7396 | 0.6005 | 0.01201 | 0.21981 | 21.9806
| 3.52 | 1.6982 | 0.17311 | 39.5624 | 1.3392 | 0.038795 | 0.22031 | 22.0314
| 3.54 | 1.1069 | 0.11283 | 19.8045 | 0.6704 | 0.052203 | 0.22122 | 22.1224
| 3.56 | 0.51552 | 0.05255 | 0.046616 | 0.001578 | 0.052234 | 0.22227 | 22.2268
| 3.58 | -0.075733 | -0.00772 | -19.708 | -0.66713 | 0.038891 | 0.22318 | 22.318
| 3.6 | 0.10438 | 0.01064 | -13.6902 | -0.46343 | 0.029623 | 0.22386 | 22.3865
| 3.62 | 0.28449 | 0.029 | -7.6723 | -0.25972 | 0.024429 | 0.22441 | 22.4405
| 3.64 | 0.4647 | 0.04737 | -1.6512 | -0.055896 | 0.023311 | 0.22488 | 22.4883
| 3.66 | 0.64481 | 0.06573 | 4.3666 | 0.14781 | 0.026267 | 0.22538 | 22.5378
| 3.68 | 0.19826 | 0.02021 | -10.5534 | -0.35724 | 0.019122 | 0.22583 | 22.5832
| 3.7 | -0.24819 | -0.0253 | -25.4702 | -0.86219 | 0.0018783 | 0.22604 | 22.6042
| 3.72 | -0.69465 | -0.07081 | -40.387 | -1.3671 | 0 | 0.22606 | 22.6061
| 3.74 | -0.4029 | -0.04107 | -30.6391 | -1.0372 | 0 | 0.22606 | 22.6061
| 3.76 | -0.11115 | -0.01133 | -20.8913 | -0.70719 | 0 | 0.22606 | 22.6061
| 3.78 | 0.028253 | 0.00288 | -16.2337 | -0.54952 | 0 | 0.22606 | 22.6061
| 3.8 | 0.16765 | 0.01709 | -11.5761 | -0.39186 | 0 | 0.22606 | 22.6061
| 3.82 | 0.30715 | 0.03131 | -6.9152 | -0.23409 | 0 | 0.22606 | 22.6061
| 3.84 | -0.22347 | -0.02278 | -24.6442 | -0.83423 | 0 | 0.22606 | 22.6061
| 3.86 | -0.754 | -0.07686 | -42.37 | -1.4343 | 0 | 0.22606 | 22.6061
| 3.88 | -1.2846 | -0.13095 | -60.099 | -2.0344 | 0 | 0.22606 | 22.6061
| 3.9 | -1.8152 | -0.18504 | -77.828 | -2.6346 | 0 | 0.22606 | 22.6061
| 3.92 | -1.4074 | -0.14347 | -64.2027 | -2.1733 | 0 | 0.22606 | 22.6061
| 3.94 | -0.99964 | -0.1019 | -50.5773 | -1.7121 | 0 | 0.22606 | 22.6061
| 3.96 | -0.59194 | -0.06034 | -36.9552 | -1.251 | 0 | 0.22606 | 22.6061
| 3.98 | -0.18413 | -0.01877 | -23.3299 | -0.78974 | 0 | 0.22606 | 22.6061
| 4 | 0.22367 | 0.0228 | -9.7045 | -0.32851 | 0 | 0.22606 | 22.6061
| 4.02 | -0.097708 | -0.00996 | -20.4422 | -0.69199 | 0 | 0.22606 | 22.6061
| 4.04 | -0.41908 | -0.04272 | -31.1799 | -1.0555 | 0 | 0.22606 | 22.6061
| 4.06 | -0.21062 | -0.02147 | -24.2148 | -0.8197 | 0 | 0.22606 | 22.6061
| 4.08 | -0.0020601 | -0.00021 | -17.2465 | -0.58381 | 0 | 0.22606 | 22.6061
| 4.1 | 0.2064 | 0.02104 | -10.2814 | -0.34803 | 0 | 0.22606 | 22.6061
| 4.12 | -0.14313 | -0.01459 | -21.9598 | -0.74336 | 0 | 0.22606 | 22.6061
| 4.14 | -0.49266 | -0.05022 | -33.6382 | -1.1387 | 0 | 0.22606 | 22.6061
| 4.16 | -0.84219 | -0.08585 | -45.3166 | -1.534 | 0 | 0.22606 | 22.6061
| 4.18 | -1.1917 | -0.12148 | -56.995 | -1.9293 | 0 | 0.22606 | 22.6061
| 4.2 | -1.5412 | -0.15711 | -68.6734 | -2.3247 | 0 | 0.22606 | 22.6061
| 4.22 | -1.8908 | -0.19274 | -80.3518 | -2.72 | 0 | 0.22606 | 22.6061
| 4.24 | -2.2403 | -0.22837 | -92.0302 | -3.1153 | 0 | 0.22606 | 22.6061
| 4.26 | -1.78 | -0.18145 | -76.6513 | -2.5947 | 0 | 0.22606 | 22.6061
| 4.28 | -1.3197 | -0.13453 | -61.2724 | -2.0741 | 0 | 0.22606 | 22.6061
| 4.3 | -0.85945 | -0.08761 | -45.8935 | -1.5535 | 0 | 0.22606 | 22.6061
| 4.32 | -0.39917 | -0.04069 | -30.5146 | -1.0329 | 0 | 0.22606 | 22.6061
| 4.34 | 0.061116 | 0.00623 | -15.1356 | -0.51236 | 0 | 0.22606 | 22.6061
| 4.36 | 0.5215 | 0.05316 | 0.24655 | 0.0083461 | 0.00016692 | 0.22606 | 22.6063
| 4.38 | 0.98178 | 0.10008 | 15.6255 | 0.52894 | 0.010746 | 0.22617 | 22.6172
| 4.4 | 1.4421 | 0.147 | 31.0044 | 1.0495 | 0.031736 | 0.2266 | 22.6597
| 4.42 | 0.95687 | 0.09754 | 14.7929 | 0.50075 | 0.041751 | 0.22733 | 22.7332
| 4.44 | 0.47166 | 0.04808 | -1.4185 | -0.048018 | 0.040791 | 0.22816 | 22.8157
| 4.46 | -0.013538 | -0.00138 | -17.63 | -0.59679 | 0.028855 | 0.22885 | 22.8853
| 4.48 | 0.50433 | 0.05141 | -0.32704 | -0.011071 | 0.028634 | 0.22943 | 22.9428
| 4.5 | 1.0222 | 0.1042 | 16.9759 | 0.57465 | 0.040127 | 0.23012 | 23.0116
| 4.52 | 1.5401 | 0.15699 | 34.2788 | 1.1604 | 0.063334 | 0.23115 | 23.1151
| 4.54 | 2.058 | 0.20979 | 51.585 | 1.7462 | 0.098258 | 0.23277 | 23.2766
| 4.56 | 2.5759 | 0.26258 | 68.8879 | 2.3319 | 0.1449 | 0.2352 | 23.5198
| 4.58 | 1.6673 | 0.16996 | 38.53 | 1.3043 | 0.17098 | 0.23836 | 23.8357
| 4.6 | 0.75871 | 0.07734 | 8.172 | 0.27663 | 0.17651 | 0.24183 | 24.1832
| 4.62 | -0.1498 | -0.01527 | -22.1827 | -0.7509 | 0.1615 | 0.24521 | 24.5212
| 4.64 | -1.0584 | -0.10789 | -52.5406 | -1.7785 | 0.12593 | 0.24809 | 24.8086
| 4.66 | -1.967 | -0.20051 | -82.8986 | -2.8062 | 0.069802 | 0.25004 | 25.0043
| 4.68 | -0.66571 | -0.06786 | -39.42 | -1.3344 | 0.043114 | 0.25117 | 25.1173
| 4.7 | 0.63559 | 0.06479 | 4.0585 | 0.13738 | 0.045861 | 0.25206 | 25.2062
| 4.72 | 0.16393 | 0.01671 | -11.7006 | -0.39608 | 0.03794 | 0.2529 | 25.29
| 4.74 | -0.30774 | -0.03137 | -27.4598 | -0.92954 | 0.019349 | 0.25347 | 25.3473
| 4.76 | -0.7794 | -0.07945 | -43.2189 | -1.463 | 0 | 0.25367 | 25.3667
| 4.78 | -1.2511 | -0.12753 | -58.978 | -1.9965 | 0 | 0.25367 | 25.3667
| 4.8 | -1.7227 | -0.17561 | -74.7372 | -2.5299 | 0 | 0.25367 | 25.3667
| 4.82 | -2.1944 | -0.22369 | -90.4963 | -3.0634 | 0 | 0.25367 | 25.3667
| 4.84 | -2.6661 | -0.27177 | -106.2554 | -3.5968 | 0 | 0.25367 | 25.3667
| 4.86 | -1.555 | -0.15851 | -69.1323 | -2.3402 | 0 | 0.25367 | 25.3667
| 4.88 | -0.4439 | -0.04525 | -32.0092 | -1.0835 | 0 | 0.25367 | 25.3667
| 4.9 | 0.66728 | 0.06802 | 5.1172 | 0.17322 | 0.0034644 | 0.2537 | 25.3701
| 4.92 | 1.7784 | 0.18128 | 42.2403 | 1.4299 | 0.032062 | 0.25406 | 25.4057
| 4.94 | 1.4189 | 0.14464 | 30.2309 | 1.0233 | 0.052529 | 0.2549 | 25.4902
| 4.96 | 1.0595 | 0.108 | 18.2214 | 0.61681 | 0.064865 | 0.25608 | 25.6076
| 4.98 | 0.70014 | 0.07137 | 6.2152 | 0.21039 | 0.069073 | 0.25742 | 25.7416
| 5 | 0.3407 | 0.03473 | -5.7942 | -0.19614 | 0.06515 | 0.25876 | 25.8758
| 5.02 | 0.94823 | 0.09666 | 14.5045 | 0.49099 | 0.07497 | 0.26016 | 26.0159
| 5.04 | 1.5559 | 0.1586 | 34.8065 | 1.1782 | 0.098535 | 0.26189 | 26.1894
| 5.06 | 2.1634 | 0.22053 | 55.1053 | 1.8654 | 0.13584 | 0.26424 | 26.4238
| 5.08 | 1.7948 | 0.18296 | 42.791 | 1.4485 | 0.16481 | 0.26724 | 26.7245
| 5.1 | 1.4262 | 0.14538 | 30.4734 | 1.0316 | 0.18544 | 0.27075 | 27.0747
| 5.12 | 1.0575 | 0.1078 | 18.1559 | 0.61459 | 0.19773 | 0.27458 | 27.4579
| 5.14 | 0.68896 | 0.07023 | 5.8416 | 0.19774 | 0.20169 | 0.27857 | 27.8573
| 5.16 | 0.3203 | 0.03265 | -6.476 | -0.21922 | 0.19731 | 0.28256 | 28.2563
| 5.18 | 0.65227 | 0.06649 | 4.6157 | 0.15625 | 0.20043 | 0.28654 | 28.654
| 5.2 | 0.98424 | 0.10033 | 15.7074 | 0.53171 | 0.21106 | 0.29066 | 29.0655
| 5.22 | 1.3162 | 0.13417 | 26.7991 | 0.90718 | 0.22921 | 0.29506 | 29.5058
| 5.24 | 1.0141 | 0.10337 | 16.7038 | 0.56544 | 0.24052 | 0.29976 | 29.9755
| 5.26 | 0.71191 | 0.07257 | 6.6086 | 0.22371 | 0.24499 | 0.30461 | 30.461
| 5.28 | 0.40976 | 0.04177 | -3.4867 | -0.11803 | 0.24263 | 0.30949 | 30.9487
| 5.3 | 0.10762 | 0.01097 | -13.582 | -0.45976 | 0.23344 | 0.31425 | 31.4247
| 5.32 | -0.19453 | -0.01983 | -23.6773 | -0.8015 | 0.21741 | 0.31876 | 31.8756
| 5.34 | 0.43537 | 0.04438 | -2.6313 | -0.089071 | 0.21562 | 0.32309 | 32.3086
| 5.36 | 1.0654 | 0.1086 | 18.4181 | 0.62347 | 0.22809 | 0.32752 | 32.7523
| 5.38 | 1.6953 | 0.17281 | 39.4641 | 1.3359 | 0.25481 | 0.33235 | 33.2352
| 5.4 | 1.0218 | 0.10416 | 16.9628 | 0.57421 | 0.2663 | 0.33756 | 33.7563
| 5.42 | 0.34835 | 0.03551 | -5.5386 | -0.18749 | 0.26255 | 0.34285 | 34.2852
| 5.44 | -0.3252 | -0.03315 | -28.0432 | -0.94929 | 0.24356 | 0.34791 | 34.7913
| 5.46 | -0.99866 | -0.1018 | -50.5445 | -1.711 | 0.20934 | 0.35244 | 35.2442
| 5.48 | -0.7124 | -0.07262 | -40.9802 | -1.3872 | 0.1816 | 0.35635 | 35.6351
| 5.5 | -0.42615 | -0.04344 | -31.4159 | -1.0635 | 0.16033 | 0.35977 | 35.977
| 5.52 | -0.13989 | -0.01426 | -21.8516 | -0.7397 | 0.14553 | 0.36283 | 36.2829
| 5.54 | 0.14637 | 0.01492 | -12.2873 | -0.41594 | 0.13721 | 0.36566 | 36.5656
| 5.56 | -0.19865 | -0.02025 | -23.815 | -0.80616 | 0.12109 | 0.36824 | 36.8239
| 5.58 | -0.54377 | -0.05543 | -35.3459 | -1.1965 | 0.097161 | 0.37042 | 37.0422
| 5.6 | -0.88879 | -0.0906 | -46.8735 | -1.5867 | 0.065427 | 0.37205 | 37.2048
| 5.62 | -1.2339 | -0.12578 | -58.4044 | -1.977 | 0.025886 | 0.37296 | 37.2961
| 5.64 | -1.5789 | -0.16095 | -69.9321 | -2.3673 | 0 | 0.37322 | 37.322
| 5.66 | -1.924 | -0.19613 | -81.463 | -2.7576 | 0 | 0.37322 | 37.322
| 5.68 | -1.4503 | -0.14784 | -65.635 | -2.2218 | 0 | 0.37322 | 37.322
| 5.7 | -0.97659 | -0.09955 | -49.807 | -1.686 | 0 | 0.37322 | 37.322
| 5.72 | -0.50296 | -0.05127 | -33.9824 | -1.1503 | 0 | 0.37322 | 37.322
| 5.74 | -0.029234 | -0.00298 | -18.1544 | -0.61454 | 0 | 0.37322 | 37.322
| 5.76 | -0.19149 | -0.01952 | -23.5757 | -0.79806 | 0 | 0.37322 | 37.322
| 5.78 | -0.35365 | -0.03605 | -28.9937 | -0.98146 | 0 | 0.37322 | 37.322
| 5.8 | -0.51591 | -0.05259 | -34.415 | -1.165 | 0 | 0.37322 | 37.322
| 5.82 | -0.41025 | -0.04182 | -30.8849 | -1.0455 | 0 | 0.37322 | 37.322
| 5.84 | -0.3047 | -0.03106 | -27.3581 | -0.9261 | 0 | 0.37322 | 37.322
| 5.86 | -0.28478 | -0.02903 | -26.6928 | -0.90358 | 0 | 0.37322 | 37.322
| 5.88 | -0.26477 | -0.02699 | -26.0241 | -0.88094 | 0 | 0.37322 | 37.322
| 5.9 | 0.24672 | 0.02515 | -8.9343 | -0.30243 | 0 | 0.37322 | 37.322
| 5.92 | 0.17364 | 0.0177 | -11.3761 | -0.38509 | 0 | 0.37322 | 37.322
| 5.94 | 0.2171 | 0.02213 | -9.9241 | -0.33594 | 0 | 0.37322 | 37.322
| 5.96 | 0.26055 | 0.02656 | -8.4721 | -0.28679 | 0 | 0.37322 | 37.322
| 5.98 | 0.041104 | 0.00419 | -15.8043 | -0.53499 | 0 | 0.37322 | 37.322
| 6 | -0.17844 | -0.01819 | -23.1398 | -0.7833 | 0 | 0.37322 | 37.322
| 6.02 | -0.39799 | -0.04057 | -30.4752 | -1.0316 | 0 | 0.37322 | 37.322
| 6.04 | -0.61744 | -0.06294 | -37.8074 | -1.2798 | 0 | 0.37322 | 37.322
| 6.06 | -0.23711 | -0.02417 | -25.0998 | -0.84965 | 0 | 0.37322 | 37.322
| 6.08 | 0.14323 | 0.0146 | -12.3922 | -0.41949 | 0 | 0.37322 | 37.322
| 6.1 | 0.52356 | 0.05337 | 0.31539 | 0.010676 | 0.00021352 | 0.37322 | 37.3222
| 6.12 | 0.23819 | 0.02428 | -9.2194 | -0.31209 | 0 | 0.37322 | 37.3224
| 6.14 | -0.047088 | -0.0048 | -18.7509 | -0.63474 | 0 | 0.37322 | 37.3224
| 6.16 | -0.33246 | -0.03389 | -28.2857 | -0.9575 | 0 | 0.37322 | 37.3224
| 6.18 | -0.054642 | -0.00557 | -19.0033 | -0.64328 | 0 | 0.37322 | 37.3224
| 6.2 | 0.22308 | 0.02274 | -9.7242 | -0.32917 | 0 | 0.37322 | 37.3224
| 6.22 | 0.06661 | 0.00679 | -14.9521 | -0.50614 | 0 | 0.37322 | 37.3224
| 6.24 | -0.089762 | -0.00915 | -20.1767 | -0.683 | 0 | 0.37322 | 37.3224
| 6.26 | -0.24613 | -0.02509 | -25.4014 | -0.85986 | 0 | 0.37322 | 37.3224
| 6.28 | -0.4025 | -0.04103 | -30.626 | -1.0367 | 0 | 0.37322 | 37.3224
| 6.3 | -0.55897 | -0.05698 | -35.8539 | -1.2137 | 0 | 0.37322 | 37.3224
| 6.32 | -0.17913 | -0.01826 | -23.1627 | -0.78408 | 0 | 0.37322 | 37.3224
| 6.34 | 0.20071 | 0.02046 | -10.4715 | -0.35447 | 0 | 0.37322 | 37.3224
| 6.36 | 0.044537 | 0.00454 | -15.6896 | -0.53111 | 0 | 0.37322 | 37.3224
| 6.38 | -0.11164 | -0.01138 | -20.9077 | -0.70774 | 0 | 0.37322 | 37.3224
| 6.4 | -0.021092 | -0.00215 | -17.8823 | -0.60533 | 0 | 0.37322 | 37.3224
| 6.42 | 0.069455 | 0.00708 | -14.857 | -0.50292 | 0 | 0.37322 | 37.3224
| 6.44 | 0.048658 | 0.00496 | -15.5519 | -0.52645 | 0 | 0.37322 | 37.3224
| 6.46 | 0.027959 | 0.00285 | -16.2435 | -0.54986 | 0 | 0.37322 | 37.3224
| 6.48 | 0.0072594 | 0.00074 | -16.9351 | -0.57327 | 0 | 0.37322 | 37.3224
| 6.5 | -0.052385 | -0.00534 | -18.9279 | -0.64073 | 0 | 0.37322 | 37.3224
| 6.52 | -0.11193 | -0.01141 | -20.9175 | -0.70808 | 0 | 0.37322 | 37.3224
| 6.54 | 0.035414 | 0.00361 | -15.9944 | -0.54143 | 0 | 0.37322 | 37.3224
| 6.56 | 0.18276 | 0.01863 | -11.0713 | -0.37477 | 0 | 0.37322 | 37.3224
| 6.58 | 0.33011 | 0.03365 | -6.1482 | -0.20812 | 0 | 0.37322 | 37.3224
| 6.6 | 0.47745 | 0.04867 | -1.2251 | -0.041472 | 0 | 0.37322 | 37.3224
| 6.62 | 0.29822 | 0.0304 | -7.2135 | -0.24418 | 0 | 0.37322 | 37.3224
| 6.64 | 0.119 | 0.01213 | -13.2018 | -0.44689 | 0 | 0.37322 | 37.3224
| 6.66 | -0.060233 | -0.00614 | -19.1901 | -0.6496 | 0 | 0.37322 | 37.3224
| 6.68 | -0.23946 | -0.02441 | -25.1785 | -0.85232 | 0 | 0.37322 | 37.3224
| 6.7 | 0.13489 | 0.01375 | -12.6708 | -0.42892 | 0 | 0.37322 | 37.3224
| 6.72 | 0.10781 | 0.01099 | -13.5755 | -0.45954 | 0 | 0.37322 | 37.3224
| 6.74 | 0.080736 | 0.00823 | -14.4801 | -0.49017 | 0 | 0.37322 | 37.3224
| 6.76 | 0.053661 | 0.00547 | -15.3847 | -0.52079 | 0 | 0.37322 | 37.3224
| 6.78 | 0.079657 | 0.00812 | -14.5162 | -0.49139 | 0 | 0.37322 | 37.3224
| 6.8 | 0.10565 | 0.01077 | -13.6476 | -0.46198 | 0 | 0.37322 | 37.3224
| 6.82 | -0.067885 | -0.00692 | -19.4458 | -0.65826 | 0 | 0.37322 | 37.3224
| 6.84 | -0.24142 | -0.02461 | -25.244 | -0.85453 | 0 | 0.37322 | 37.3224
| 6.86 | -0.41496 | -0.0423 | -31.0423 | -1.0508 | 0 | 0.37322 | 37.3224
| 6.88 | -0.5885 | -0.05999 | -36.8405 | -1.2471 | 0 | 0.37322 | 37.3224
| 6.9 | -0.76204 | -0.07768 | -42.6387 | -1.4434 | 0 | 0.37322 | 37.3224
| 6.92 | -0.93568 | -0.09538 | -48.4403 | -1.6397 | 0 | 0.37322 | 37.3224
| 6.94 | -0.6091 | -0.06209 | -37.5288 | -1.2704 | 0 | 0.37322 | 37.3224
| 6.96 | -0.28253 | -0.0288 | -26.6174 | -0.90102 | 0 | 0.37322 | 37.3224
| 6.98 | 0.043949 | 0.00448 | -15.7092 | -0.53177 | 0 | 0.37322 | 37.3224
| 7 | 0.37052 | 0.03777 | -4.7978 | -0.16241 | 0 | 0.37322 | 37.3224
| 7.02 | 0.17393 | 0.01773 | -11.3663 | -0.38476 | 0 | 0.37322 | 37.3224
| 7.04 | -0.022661 | -0.00231 | -17.9348 | -0.60711 | 0 | 0.37322 | 37.3224
| 7.06 | -0.21925 | -0.02235 | -24.5033 | -0.82946 | 0 | 0.37322 | 37.3224
| 7.08 | 0.1757 | 0.01791 | -11.3073 | -0.38276 | 0 | 0.37322 | 37.3224
| 7.1 | 0.57055 | 0.05816 | 1.8854 | 0.063823 | 0.0012765 | 0.37324 | 37.3237
| 7.12 | 0.3667 | 0.03738 | -4.9256 | -0.16674 | 0 | 0.37325 | 37.325
| 7.14 | 0.16285 | 0.0166 | -11.7367 | -0.3973 | 0 | 0.37325 | 37.325
| 7.16 | -0.041006 | -0.00418 | -18.5477 | -0.62786 | 0 | 0.37325 | 37.325
| 7.18 | -0.24486 | -0.02496 | -25.3588 | -0.85842 | 0 | 0.37325 | 37.325
| 7.2 | -0.44871 | -0.04574 | -32.1698 | -1.089 | 0 | 0.37325 | 37.325
| 7.22 | -0.20317 | -0.02071 | -23.9657 | -0.81126 | 0 | 0.37325 | 37.325
| 7.24 | 0.042379 | 0.00432 | -15.7617 | -0.53355 | 0 | 0.37325 | 37.325
| 7.26 | 0.28792 | 0.02935 | -7.5576 | -0.25583 | 0 | 0.37325 | 37.325
| 7.28 | 0.1497 | 0.01526 | -12.1759 | -0.41217 | 0 | 0.37325 | 37.325
| 7.3 | 0.17717 | 0.01806 | -11.2581 | -0.3811 | 0 | 0.37325 | 37.325
| 7.32 | 0.20464 | 0.02086 | -10.3404 | -0.35003 | 0 | 0.37325 | 37.325
| 7.34 | 0.077793 | 0.00793 | -14.5784 | -0.49349 | 0 | 0.37325 | 37.325
| 7.36 | -0.049148 | -0.00501 | -18.8198 | -0.63707 | 0 | 0.37325 | 37.325
| 7.38 | -0.17609 | -0.01795 | -23.0611 | -0.78064 | 0 | 0.37325 | 37.325
| 7.4 | -0.30303 | -0.03089 | -27.3024 | -0.92421 | 0 | 0.37325 | 37.325
| 7.42 | -0.1806 | -0.01841 | -23.2119 | -0.78574 | 0 | 0.37325 | 37.325
| 7.44 | -0.058173 | -0.00593 | -19.1213 | -0.64727 | 0 | 0.37325 | 37.325
| 7.46 | 0.064256 | 0.00655 | -15.0308 | -0.50881 | 0 | 0.37325 | 37.325
| 7.48 | -0.24711 | -0.02519 | -25.4341 | -0.86097 | 0 | 0.37325 | 37.325
| 7.5 | -0.55848 | -0.05693 | -35.8375 | -1.2131 | 0 | 0.37325 | 37.325
| 7.52 | -0.39681 | -0.04045 | -30.4359 | -1.0303 | 0 | 0.37325 | 37.325
| 7.54 | -0.23524 | -0.02398 | -25.0375 | -0.84754 | 0 | 0.37325 | 37.325
| 7.56 | -0.073575 | -0.0075 | -19.6359 | -0.66469 | 0 | 0.37325 | 37.325
| 7.58 | 0.087996 | 0.00897 | -14.2376 | -0.48195 | 0 | 0.37325 | 37.325
| 7.6 | 0.03767 | 0.00384 | -15.919 | -0.53887 | 0 | 0.37325 | 37.325
| 7.62 | -0.012655 | -0.00129 | -17.6005 | -0.59579 | 0 | 0.37325 | 37.325
| 7.64 | -0.06298 | -0.00642 | -19.2819 | -0.65271 | 0 | 0.37325 | 37.325
| 7.66 | -0.1134 | -0.01156 | -20.9667 | -0.70974 | 0 | 0.37325 | 37.325
| 7.68 | -0.25692 | -0.02619 | -25.7619 | -0.87206 | 0 | 0.37325 | 37.325
| 7.7 | -0.40044 | -0.04082 | -30.5572 | -1.0344 | 0 | 0.37325 | 37.325
| 7.72 | -0.54396 | -0.05545 | -35.3524 | -1.1967 | 0 | 0.37325 | 37.325
| 7.74 | -0.4283 | -0.04366 | -31.488 | -1.0659 | 0 | 0.37325 | 37.325
| 7.76 | -0.31274 | -0.03188 | -27.6269 | -0.9352 | 0 | 0.37325 | 37.325
| 7.78 | -0.68317 | -0.06964 | -40.0035 | -1.3542 | 0 | 0.37325 | 37.325
| 7.8 | -0.5527 | -0.05634 | -35.6441 | -1.2066 | 0 | 0.37325 | 37.325
| 7.82 | -0.42212 | -0.04303 | -31.2815 | -1.0589 | 0 | 0.37325 | 37.325
| 7.84 | -0.29155 | -0.02972 | -26.9189 | -0.91123 | 0 | 0.37325 | 37.325
| 7.86 | -0.16108 | -0.01642 | -22.5596 | -0.76366 | 0 | 0.37325 | 37.325
| 7.88 | -0.030509 | -0.00311 | -18.197 | -0.61599 | 0 | 0.37325 | 37.325
| 7.9 | 0.10006 | 0.0102 | -13.8344 | -0.46831 | 0 | 0.37325 | 37.325
| 7.92 | 0.23054 | 0.0235 | -9.4751 | -0.32074 | 0 | 0.37325 | 37.325
| 7.94 | 0.36111 | 0.03681 | -5.1125 | -0.17306 | 0 | 0.37325 | 37.325
| 7.96 | 0.49158 | 0.05011 | -0.75314 | -0.025495 | 0 | 0.37325 | 37.325
| 7.98 | 0.23897 | 0.02436 | -9.1932 | -0.3112 | 0 | 0.37325 | 37.325
| 8 | -0.013636 | -0.00139 | -17.6332 | -0.5969 | 0 | 0.37325 | 37.325
| 8.02 | -0.26624 | -0.02714 | -26.0733 | -0.88261 | 0 | 0.37325 | 37.325
| 8.04 | -0.030313 | -0.00309 | -18.1905 | -0.61576 | 0 | 0.37325 | 37.325
| 8.06 | 0.20562 | 0.02096 | -10.3076 | -0.34892 | 0 | 0.37325 | 37.325
| 8.08 | 0.44155 | 0.04501 | -2.4248 | -0.08208 | 0 | 0.37325 | 37.325
| 8.1 | 0.67748 | 0.06906 | 5.4581 | 0.18476 | 0.0036952 | 0.37329 | 37.3287
| 8.12 | 0.56633 | 0.05773 | 1.7445 | 0.059052 | 0.0048763 | 0.37337 | 37.3372
| 8.14 | 0.45518 | 0.0464 | -1.9692 | -0.066658 | 0.0035431 | 0.37346 | 37.3457
| 8.16 | 0.34404 | 0.03507 | -5.6828 | -0.19237 | 0 | 0.37349 | 37.3492
| 8.18 | 0.32932 | 0.03357 | -6.1744 | -0.20901 | 0 | 0.37349 | 37.3492
| 8.2 | 0.31461 | 0.03207 | -6.6661 | -0.22565 | 0 | 0.37349 | 37.3492
| 8.22 | 0.29989 | 0.03057 | -7.1577 | -0.2423 | 0 | 0.37349 | 37.3492
| 8.24 | 0.31883 | 0.0325 | -6.5252 | -0.22088 | 0 | 0.37349 | 37.3492
| 8.26 | 0.33786 | 0.03444 | -5.8893 | -0.19936 | 0 | 0.37349 | 37.3492
| 8.28 | 0.35679 | 0.03637 | -5.2567 | -0.17794 | 0 | 0.37349 | 37.3492
| 8.3 | 0.13224 | 0.01348 | -12.7593 | -0.43191 | 0 | 0.37349 | 37.3492
| 8.32 | -0.09241 | -0.00942 | -20.2652 | -0.686 | 0 | 0.37349 | 37.3492
| 8.34 | -0.31696 | -0.03231 | -27.7679 | -0.93997 | 0 | 0.37349 | 37.3492
| 8.36 | -0.29401 | -0.02997 | -27.0009 | -0.914 | 0 | 0.37349 | 37.3492
| 8.38 | -0.30362 | -0.03095 | -27.3221 | -0.92488 | 0 | 0.37349 | 37.3492
| 8.4 | -0.31314 | -0.03192 | -27.64 | -0.93564 | 0 | 0.37349 | 37.3492
| 8.42 | -0.25388 | -0.02588 | -25.6603 | -0.86863 | 0 | 0.37349 | 37.3492
| 8.44 | -0.19463 | -0.01984 | -23.6806 | -0.80161 | 0 | 0.37349 | 37.3492
| 8.46 | -0.13528 | -0.01379 | -21.6976 | -0.73448 | 0 | 0.37349 | 37.3492
| 8.48 | -0.076027 | -0.00775 | -19.7179 | -0.66747 | 0 | 0.37349 | 37.3492
| 8.5 | -0.14215 | -0.01449 | -21.927 | -0.74225 | 0 | 0.37349 | 37.3492
| 8.52 | -0.20827 | -0.02123 | -24.1362 | -0.81703 | 0 | 0.37349 | 37.3492
| 8.54 | 0.14941 | 0.01523 | -12.1857 | -0.4125 | 0 | 0.37349 | 37.3492
| 8.56 | 0.50718 | 0.0517 | -0.23199 | -0.007853 | 0 | 0.37349 | 37.3492
| 8.58 | 0.86485 | 0.08816 | 11.7185 | 0.39668 | 0.0079336 | 0.37357 | 37.3571
| 8.6 | 1.2226 | 0.12463 | 23.6722 | 0.80133 | 0.02396 | 0.37389 | 37.389
| 8.62 | 1.5803 | 0.16109 | 35.6227 | 1.2059 | 0.048077 | 0.37461 | 37.4611
| 8.64 | 1.274 | 0.12987 | 25.3897 | 0.85947 | 0.065267 | 0.37574 | 37.5744
| 8.66 | 0.96766 | 0.09864 | 15.1535 | 0.51296 | 0.075526 | 0.37715 | 37.7152
| 8.68 | 0.66129 | 0.06741 | 4.9173 | 0.16645 | 0.078855 | 0.3787 | 37.8696
| 8.7 | 0.35493 | 0.03618 | -5.319 | -0.18005 | 0.075254 | 0.38024 | 38.0237
| 8.72 | 0.04856 | 0.00495 | -15.5552 | -0.52656 | 0.064723 | 0.38164 | 38.1637
| 8.74 | 0.041202 | 0.0042 | -15.801 | -0.53488 | 0.054025 | 0.38282 | 38.2824
| 8.76 | 0.033844 | 0.00345 | -16.0468 | -0.5432 | 0.043161 | 0.3838 | 38.3796
| 8.78 | 0.026389 | 0.00269 | -16.2959 | -0.55163 | 0.032128 | 0.38455 | 38.4549
| 8.8 | -0.58095 | -0.05922 | -36.5881 | -1.2385 | 0.0073576 | 0.38494 | 38.4944
| 8.82 | -1.1882 | -0.12112 | -56.877 | -1.9253 | 0 | 0.38502 | 38.5017
| 8.84 | -1.7955 | -0.18303 | -77.1692 | -2.6122 | 0 | 0.38502 | 38.5017
| 8.86 | -1.1814 | -0.12043 | -56.6509 | -1.9177 | 0 | 0.38502 | 38.5017
| 8.88 | -0.56721 | -0.05782 | -36.1292 | -1.223 | 0 | 0.38502 | 38.5017
| 8.9 | 0.04699 | 0.00479 | -15.6076 | -0.52833 | 0 | 0.38502 | 38.5017
| 8.92 | 0.66119 | 0.0674 | 4.914 | 0.16634 | 0.0033269 | 0.38505 | 38.5051
| 8.94 | 1.2754 | 0.13001 | 25.4356 | 0.86102 | 0.020547 | 0.38529 | 38.5289
| 8.96 | 0.82139 | 0.08373 | 10.2665 | 0.34753 | 0.027498 | 0.38577 | 38.577
| 8.98 | 0.36738 | 0.03745 | -4.9027 | -0.16596 | 0.024179 | 0.38629 | 38.6287
| 9 | 0.68464 | 0.06979 | 5.6974 | 0.19286 | 0.028036 | 0.38681 | 38.6809
| 9.02 | 1.0019 | 0.10213 | 16.2974 | 0.55168 | 0.039069 | 0.38748 | 38.748
| 9.04 | -0.34502 | -0.03517 | -28.7053 | -0.9717 | 0.019635 | 0.38807 | 38.8067
| 9.06 | -1.6919 | -0.17247 | -73.708 | -2.4951 | 0 | 0.38826 | 38.8263
| 9.08 | -1.3502 | -0.13763 | -62.2885 | -2.1085 | 0 | 0.38826 | 38.8263
| 9.1 | -1.0083 | -0.10278 | -50.8657 | -1.7219 | 0 | 0.38826 | 38.8263
| 9.12 | -0.66649 | -0.06794 | -39.4463 | -1.3353 | 0 | 0.38826 | 38.8263
| 9.14 | -0.32471 | -0.0331 | -28.0268 | -0.94873 | 0 | 0.38826 | 38.8263
| 9.16 | -0.35777 | -0.03647 | -29.1314 | -0.98612 | 0 | 0.38826 | 38.8263
| 9.18 | -0.39083 | -0.03984 | -30.236 | -1.0235 | 0 | 0.38826 | 38.8263
| 9.2 | -0.050718 | -0.00517 | -18.8722 | -0.63884 | 0 | 0.38826 | 38.8263
| 9.22 | 0.2894 | 0.0295 | -7.5085 | -0.25417 | 0 | 0.38826 | 38.8263
| 9.24 | 0.62951 | 0.06417 | 3.8553 | 0.13051 | 0.0026101 | 0.38829 | 38.8289
| 9.26 | 0.96952 | 0.09883 | 15.2158 | 0.51507 | 0.012911 | 0.38844 | 38.8444
| 9.28 | 1.3096 | 0.1335 | 26.5795 | 0.89974 | 0.030906 | 0.38888 | 38.8883
| 9.3 | 0.58114 | 0.05924 | 2.2394 | 0.075805 | 0.032422 | 0.38952 | 38.9516
| 9.32 | -0.14744 | -0.01503 | -22.104 | -0.74824 | 0.017458 | 0.39001 | 39.0015
| 9.34 | -0.87593 | -0.08929 | -46.4441 | -1.5722 | 0 | 0.39019 | 39.0189
| 9.36 | -1.6044 | -0.16355 | -70.7843 | -2.3961 | 0 | 0.39019 | 39.0189
| 9.38 | -0.59802 | -0.06096 | -37.1584 | -1.2578 | 0 | 0.39019 | 39.0189
| 9.4 | 0.40849 | 0.04164 | -3.5293 | -0.11947 | 0 | 0.39019 | 39.0189
| 9.42 | 0.15215 | 0.01551 | -12.0939 | -0.40939 | 0 | 0.39019 | 39.0189
| 9.44 | -0.10408 | -0.01061 | -20.6553 | -0.6992 | 0 | 0.39019 | 39.0189
| 9.46 | -0.36042 | -0.03674 | -29.2199 | -0.98912 | 0 | 0.39019 | 39.0189
| 9.48 | -0.61675 | -0.06287 | -37.7845 | -1.279 | 0 | 0.39019 | 39.0189
| 9.5 | -0.87299 | -0.08899 | -46.3458 | -1.5688 | 0 | 0.39019 | 39.0189
| 9.52 | -0.53268 | -0.0543 | -34.9755 | -1.184 | 0 | 0.39019 | 39.0189
| 9.54 | -0.19237 | -0.01961 | -23.6052 | -0.79906 | 0 | 0.39019 | 39.0189
| 9.56 | 0.14793 | 0.01508 | -12.2349 | -0.41416 | 0 | 0.39019 | 39.0189
| 9.58 | 0.48824 | 0.04977 | -0.86458 | -0.029267 | 0 | 0.39019 | 39.0189
| 9.6 | 0.82855 | 0.08446 | 10.5057 | 0.35563 | 0.0071126 | 0.39026 | 39.026
| 9.62 | 0.49276 | 0.05023 | -0.71381 | -0.024163 | 0.0066293 | 0.3904 | 39.0398
| 9.64 | 0.15696 | 0.016 | -11.9333 | -0.40395 | 0 | 0.39046 | 39.0464
| 9.66 | -0.17884 | -0.01823 | -23.1529 | -0.78375 | 0 | 0.39046 | 39.0464
| 9.68 | -0.51463 | -0.05246 | -34.3724 | -1.1635 | 0 | 0.39046 | 39.0464
| 9.7 | -0.85043 | -0.08669 | -45.5919 | -1.5433 | 0 | 0.39046 | 39.0464
| 9.72 | -0.66404 | -0.06769 | -39.3643 | -1.3325 | 0 | 0.39046 | 39.0464
| 9.74 | -0.47775 | -0.0487 | -33.14 | -1.1218 | 0 | 0.39046 | 39.0464
| 9.76 | -0.29136 | -0.0297 | -26.9124 | -0.91101 | 0 | 0.39046 | 39.0464
| 9.78 | -0.10507 | -0.01071 | -20.6881 | -0.70031 | 0 | 0.39046 | 39.0464
| 9.8 | 0.081325 | 0.00829 | -14.4604 | -0.4895 | 0 | 0.39046 | 39.0464
| 9.82 | -0.030803 | -0.00314 | -18.2068 | -0.61632 | 0 | 0.39046 | 39.0464
| 9.84 | 0.29096 | 0.02966 | -7.456 | -0.25239 | 0 | 0.39046 | 39.0464
| 9.86 | 0.61273 | 0.06246 | 3.2948 | 0.11153 | 0.0022306 | 0.39049 | 39.0486
| 9.88 | -0.022955 | -0.00234 | -17.9446 | -0.60744 | 0 | 0.39051 | 39.0509
| 9.9 | -0.65864 | -0.06714 | -39.1841 | -1.3264 | 0 | 0.39051 | 39.0509
| 9.92 | -0.3974 | -0.04051 | -30.4556 | -1.0309 | 0 | 0.39051 | 39.0509
| 9.94 | -0.13616 | -0.01388 | -21.7271 | -0.73548 | 0 | 0.39051 | 39.0509
| 9.96 | 0.12498 | 0.01274 | -13.0019 | -0.44013 | 0 | 0.39051 | 39.0509
| 9.98 | 0.07897 | 0.00805 | -14.5391 | -0.49216 | 0 | 0.39051 | 39.0509
| 10 | 0.29665 | 0.03024 | -7.2659 | -0.24596 | 0 | 0.39051 | 39.0509
| 10.02 | 0.51434 | 0.05243 | 0.0072833 | 0.00024655 | 4.9309e-06 | 0.39051 | 39.0509
| 10.04 | 0.23063 | 0.02351 | -9.4718 | -0.32063 | 0 | 0.39051 | 39.0509
| 10.06 | -0.053072 | -0.00541 | -18.9509 | -0.6415 | 0 | 0.39051 | 39.0509
| 10.08 | -0.33668 | -0.03432 | -28.4267 | -0.96227 | 0 | 0.39051 | 39.0509
| 10.1 | -0.62038 | -0.06324 | -37.9058 | -1.2831 | 0 | 0.39051 | 39.0509
| 10.12 | -0.90399 | -0.09215 | -47.3816 | -1.6039 | 0 | 0.39051 | 39.0509
| 10.14 | -1.1877 | -0.12107 | -56.8606 | -1.9248 | 0 | 0.39051 | 39.0509
| 10.16 | -0.82895 | -0.0845 | -44.8741 | -1.519 | 0 | 0.39051 | 39.0509
| 10.18 | -0.47029 | -0.04794 | -32.8909 | -1.1134 | 0 | 0.39051 | 39.0509
| 10.2 | -0.11154 | -0.01137 | -20.9044 | -0.70763 | 0 | 0.39051 | 39.0509
| 10.22 | 0.24721 | 0.0252 | -8.9179 | -0.30188 | 0 | 0.39051 | 39.0509
| 10.24 | 0.60596 | 0.06177 | 3.0686 | 0.10388 | 0.0020775 | 0.39053 | 39.053
| 10.26 | 0.39515 | 0.04028 | -3.9751 | -0.13456 | 0 | 0.39055 | 39.055
| 10.28 | 0.18443 | 0.0188 | -11.0156 | -0.37289 | 0 | 0.39055 | 39.055
| 10.3 | 0.43713 | 0.04456 | -2.5723 | -0.087073 | 0 | 0.39055 | 39.055
| 10.32 | 0.68984 | 0.07032 | 5.8711 | 0.19874 | 0.0039748 | 0.39059 | 39.059
| 10.34 | 0.94254 | 0.09608 | 14.3144 | 0.48456 | 0.013666 | 0.39077 | 39.0767
| 10.36 | 1.1953 | 0.12184 | 22.7577 | 0.77037 | 0.029073 | 0.39119 | 39.1194
| 10.38 | 0.62294 | 0.0635 | 3.6357 | 0.12307 | 0.031535 | 0.3918 | 39.18
| 10.4 | 0.050718 | 0.00517 | -15.4831 | -0.52412 | 0.021052 | 0.39233 | 39.2326
| 10.42 | -0.5216 | -0.05317 | -34.6051 | -1.1714 | 0 | 0.39254 | 39.2536
| 10.44 | -0.30646 | -0.03124 | -27.4171 | -0.9281 | 0 | 0.39254 | 39.2536
| 10.46 | -0.091233 | -0.0093 | -20.2259 | -0.68467 | 0 | 0.39254 | 39.2536
| 10.48 | 0.1239 | 0.01263 | -13.0379 | -0.44135 | 0 | 0.39254 | 39.2536
| 10.5 | 0.33913 | 0.03457 | -5.8467 | -0.19792 | 0 | 0.39254 | 39.2536
| 10.52 | 0.32206 | 0.03283 | -6.417 | -0.21722 | 0 | 0.39254 | 39.2536
| 10.54 | 0.30499 | 0.03109 | -6.9873 | -0.23653 | 0 | 0.39254 | 39.2536
| 10.56 | 0.28792 | 0.02935 | -7.5576 | -0.25583 | 0 | 0.39254 | 39.2536
| 10.58 | 0.44253 | 0.04511 | -2.392 | -0.080971 | 0 | 0.39254 | 39.2536
| 10.6 | 0.59713 | 0.06087 | 2.7737 | 0.093891 | 0.0018778 | 0.39256 | 39.2555
| 10.62 | 0.75174 | 0.07663 | 7.9393 | 0.26875 | 0.0072529 | 0.39265 | 39.2646
| 10.64 | 0.90635 | 0.09239 | 13.1049 | 0.44361 | 0.016125 | 0.39288 | 39.288
| 10.66 | 0.56329 | 0.05742 | 1.6429 | 0.055612 | 0.017237 | 0.39321 | 39.3214
| 10.68 | 0.22023 | 0.02245 | -9.8192 | -0.33239 | 0.01059 | 0.39349 | 39.3492
| 10.7 | -0.12282 | -0.01252 | -21.2813 | -0.72039 | 0 | 0.3936 | 39.3598
| 10.72 | 0.066708 | 0.0068 | -14.9488 | -0.50603 | 0 | 0.3936 | 39.3598
| 10.74 | 0.25614 | 0.02611 | -8.6196 | -0.29178 | 0 | 0.3936 | 39.3598
| 10.76 | 0.44567 | 0.04543 | -2.2871 | -0.07742 | 0 | 0.3936 | 39.3598
| 10.78 | 0.15412 | 0.01571 | -12.0284 | -0.40717 | 0 | 0.3936 | 39.3598
| 10.8 | -0.13754 | -0.01402 | -21.773 | -0.73704 | 0 | 0.3936 | 39.3598
| 10.82 | -0.42909 | -0.04374 | -31.5143 | -1.0668 | 0 | 0.3936 | 39.3598
| 10.84 | -0.72074 | -0.07347 | -41.2588 | -1.3966 | 0 | 0.3936 | 39.3598
| 10.86 | -0.39142 | -0.0399 | -30.2556 | -1.0242 | 0 | 0.3936 | 39.3598
| 10.88 | -0.062097 | -0.00633 | -19.2524 | -0.65171 | 0 | 0.3936 | 39.3598
| 10.9 | 0.26722 | 0.02724 | -8.2492 | -0.27924 | 0 | 0.3936 | 39.3598
| 10.92 | 0.59645 | 0.0608 | 2.7507 | 0.093114 | 0.0018623 | 0.39362 | 39.3617
| 10.94 | 0.35993 | 0.03669 | -5.1518 | -0.17439 | 0 | 0.39364 | 39.3635
| 10.96 | 0.12341 | 0.01258 | -13.0543 | -0.4419 | 0 | 0.39364 | 39.3635
| 10.98 | -0.11311 | -0.01153 | -20.9568 | -0.70941 | 0 | 0.39364 | 39.3635
| 11 | -0.34963 | -0.03564 | -28.8593 | -0.97692 | 0 | 0.39364 | 39.3635
| 11.02 | -0.066414 | -0.00677 | -19.3966 | -0.65659 | 0 | 0.39364 | 39.3635
| 11.04 | 0.2168 | 0.0221 | -9.934 | -0.33627 | 0 | 0.39364 | 39.3635
| 11.06 | 0.50011 | 0.05098 | -0.46798 | -0.015842 | 0 | 0.39364 | 39.3635
| 11.08 | 0.78333 | 0.07985 | 8.9947 | 0.30448 | 0.0060896 | 0.3937 | 39.3696
| 11.1 | 0.67836 | 0.06915 | 5.4876 | 0.18576 | 0.0098048 | 0.39386 | 39.3855
| 11.12 | 0.57339 | 0.05845 | 1.9805 | 0.06704 | 0.011146 | 0.39406 | 39.4065
| 11.14 | 0.46843 | 0.04775 | -1.5267 | -0.051679 | 0.010112 | 0.39428 | 39.4277
| 11.16 | 0.36356 | 0.03706 | -5.0305 | -0.17029 | 0.0067062 | 0.39445 | 39.4445
| 11.18 | 0.25859 | 0.02636 | -8.5377 | -0.28901 | 0.00092608 | 0.39452 | 39.4522
| 11.2 | 0.57114 | 0.05822 | 1.9051 | 0.064488 | 0.0022158 | 0.39455 | 39.4553
| 11.22 | 0.88378 | 0.09009 | 12.3511 | 0.4181 | 0.010578 | 0.39468 | 39.4681
| 11.24 | 1.1964 | 0.12196 | 22.7971 | 0.7717 | 0.026012 | 0.39505 | 39.5047
| 11.26 | 0.98777 | 0.10069 | 15.8254 | 0.53571 | 0.036726 | 0.39567 | 39.5674
| 11.28 | 0.77921 | 0.07943 | 8.857 | 0.29982 | 0.042722 | 0.39647 | 39.6469
| 11.3 | 0.57055 | 0.05816 | 1.8854 | 0.063823 | 0.043999 | 0.39734 | 39.7336
| 11.32 | 0.36189 | 0.03689 | -5.0862 | -0.17217 | 0.040555 | 0.39818 | 39.8182
| 11.34 | 0.15333 | 0.01563 | -12.0546 | -0.40806 | 0.032394 | 0.39891 | 39.8911
| 11.36 | -0.055328 | -0.00564 | -19.0263 | -0.64406 | 0.019513 | 0.39943 | 39.943
| 11.38 | -0.26389 | -0.0269 | -25.9946 | -0.87994 | 0.0019141 | 0.39964 | 39.9644
| 11.4 | -0.47255 | -0.04817 | -32.9663 | -1.1159 | 0 | 0.39966 | 39.9664
| 11.42 | -0.68121 | -0.06944 | -39.9379 | -1.3519 | 0 | 0.39966 | 39.9664
| 11.44 | -0.88977 | -0.0907 | -46.9063 | -1.5878 | 0 | 0.39966 | 39.9664
| 11.46 | -1.0984 | -0.11197 | -53.8779 | -1.8238 | 0 | 0.39966 | 39.9664
| 11.48 | -1.1302 | -0.11521 | -54.9399 | -1.8598 | 0 | 0.39966 | 39.9664
| 11.5 | -1.1621 | -0.11846 | -56.0052 | -1.8958 | 0 | 0.39966 | 39.9664
| 11.52 | -1.1939 | -0.1217 | -57.0671 | -1.9318 | 0 | 0.39966 | 39.9664
| 11.54 | -1.2257 | -0.12494 | -58.1291 | -1.9677 | 0 | 0.39966 | 39.9664
| 11.56 | -1.6187 | -0.165 | -71.2595 | -2.4122 | 0 | 0.39966 | 39.9664
| 11.58 | -2.0115 | -0.20505 | -84.3867 | -2.8566 | 0 | 0.39966 | 39.9664
| 11.6 | -1.5414 | -0.15713 | -68.68 | -2.3249 | 0 | 0.39966 | 39.9664
| 11.62 | -1.0714 | -0.10921 | -52.9733 | -1.7932 | 0 | 0.39966 | 39.9664
| 11.64 | -0.60125 | -0.06129 | -37.2666 | -1.2615 | 0 | 0.39966 | 39.9664
| 11.66 | -0.13116 | -0.01337 | -21.5599 | -0.72982 | 0 | 0.39966 | 39.9664
| 11.68 | 0.33894 | 0.03455 | -5.8532 | -0.19814 | 0 | 0.39966 | 39.9664
| 11.7 | 0.80903 | 0.08247 | 9.8535 | 0.33355 | 0.006671 | 0.39973 | 39.973
| 11.72 | 0.74321 | 0.07576 | 7.6541 | 0.2591 | 0.011853 | 0.39992 | 39.9915
| 11.74 | 0.67748 | 0.06906 | 5.4581 | 0.18476 | 0.015548 | 0.40019 | 40.019
| 11.76 | 0.61175 | 0.06236 | 3.262 | 0.11042 | 0.017757 | 0.40052 | 40.0523
| 11.78 | 0.8569 | 0.08735 | 11.453 | 0.38769 | 0.025511 | 0.40096 | 40.0955
| 11.8 | 1.1022 | 0.11235 | 19.6472 | 0.66508 | 0.038812 | 0.4016 | 40.1598
| 11.82 | 1.3473 | 0.13734 | 27.8381 | 0.94235 | 0.057659 | 0.40256 | 40.2563
| 11.84 | 1.1944 | 0.12175 | 22.7282 | 0.76937 | 0.073046 | 0.40387 | 40.387
| 11.86 | 1.0414 | 0.10616 | 17.6183 | 0.5964 | 0.084974 | 0.40545 | 40.545
| 11.88 | 0.88849 | 0.09057 | 12.5084 | 0.42342 | 0.093443 | 0.40723 | 40.7235
| 11.9 | 0.73555 | 0.07498 | 7.3985 | 0.25045 | 0.098452 | 0.40915 | 40.9154
| 11.92 | 0.78588 | 0.08011 | 9.0799 | 0.30736 | 0.1046 | 0.41118 | 41.1184
| 11.94 | 0.8362 | 0.08524 | 10.7614 | 0.36428 | 0.11188 | 0.41335 | 41.3349
| 11.96 | 0.88653 | 0.09037 | 12.4428 | 0.4212 | 0.12031 | 0.41567 | 41.5671
| 11.98 | 0.609 | 0.06208 | 3.1703 | 0.10732 | 0.12245 | 0.4181 | 41.8098
| 12 | 0.33138 | 0.03378 | -6.1056 | -0.20668 | 0.11832 | 0.42051 | 42.0506
| 12.02 | 0.053857 | 0.00549 | -15.3782 | -0.52057 | 0.10791 | 0.42277 | 42.2769
| 12.04 | -0.22377 | -0.02281 | -24.6541 | -0.83456 | 0.091219 | 0.42476 | 42.476
| 12.06 | -0.53406 | -0.05444 | -35.0214 | -1.1855 | 0.067509 | 0.42635 | 42.6347
| 12.08 | -0.39534 | -0.0403 | -30.3867 | -1.0286 | 0.046936 | 0.42749 | 42.7492
| 12.1 | -0.25653 | -0.02615 | -25.7488 | -0.87162 | 0.029504 | 0.42826 | 42.8256
| 12.12 | -0.11782 | -0.01201 | -21.1142 | -0.71473 | 0.015209 | 0.4287 | 42.8703
| 12.14 | -0.19895 | -0.02028 | -23.8248 | -0.80649 | 0 | 0.42886 | 42.8855
| 12.16 | -0.28008 | -0.02855 | -26.5354 | -0.89825 | 0 | 0.42886 | 42.8855
| 12.18 | -0.61244 | -0.06243 | -37.6403 | -1.2742 | 0 | 0.42886 | 42.8855
| 12.2 | -0.3457 | -0.03524 | -28.7282 | -0.97248 | 0 | 0.42886 | 42.8855
| 12.22 | -0.07897 | -0.00805 | -19.8162 | -0.6708 | 0 | 0.42886 | 42.8855
| 12.24 | -0.4854 | -0.04948 | -33.3957 | -1.1305 | 0 | 0.42886 | 42.8855
| 12.26 | -0.35738 | -0.03643 | -29.1183 | -0.98568 | 0 | 0.42886 | 42.8855
| 12.28 | -0.22926 | -0.02337 | -24.8376 | -0.84078 | 0 | 0.42886 | 42.8855
| 12.3 | -0.3304 | -0.03368 | -28.2169 | -0.95517 | 0 | 0.42886 | 42.8855
| 12.32 | -0.18433 | -0.01879 | -23.3364 | -0.78996 | 0 | 0.42886 | 42.8855
| 12.34 | -0.038161 | -0.00389 | -18.4527 | -0.62464 | 0 | 0.42886 | 42.8855
| 12.36 | 0.10791 | 0.011 | -13.5722 | -0.45943 | 0 | 0.42886 | 42.8855
| 12.38 | 0.25398 | 0.02589 | -8.6917 | -0.29422 | 0 | 0.42886 | 42.8855
| 12.4 | 0.14185 | 0.01446 | -12.4381 | -0.42104 | 0 | 0.42886 | 42.8855
| 12.42 | 0.029724 | 0.00303 | -16.1845 | -0.54786 | 0 | 0.42886 | 42.8855
| 12.44 | -0.082404 | -0.0084 | -19.9309 | -0.67468 | 0 | 0.42886 | 42.8855
| 12.46 | 0.04542 | 0.00463 | -15.6601 | -0.53011 | 0 | 0.42886 | 42.8855
| 12.48 | 0.17324 | 0.01766 | -11.3892 | -0.38554 | 0 | 0.42886 | 42.8855
| 12.5 | 0.30107 | 0.03069 | -7.1184 | -0.24096 | 0 | 0.42886 | 42.8855
| 12.52 | 0.42889 | 0.04372 | -2.8476 | -0.096393 | 0 | 0.42886 | 42.8855
| 12.54 | 0.21239 | 0.02165 | -10.0814 | -0.34127 | 0 | 0.42886 | 42.8855
| 12.56 | -0.0041202 | -0.00042 | -17.3153 | -0.58614 | 0 | 0.42886 | 42.8855
| 12.58 | -0.22063 | -0.02249 | -24.5492 | -0.83101 | 0 | 0.42886 | 42.8855
| 12.6 | -0.43713 | -0.04456 | -31.783 | -1.0759 | 0 | 0.42886 | 42.8855
| 12.62 | -0.35689 | -0.03638 | -29.1019 | -0.98513 | 0 | 0.42886 | 42.8855
| 12.64 | -0.27654 | -0.02819 | -26.4175 | -0.89426 | 0 | 0.42886 | 42.8855
| 12.66 | -0.1963 | -0.02001 | -23.7363 | -0.8035 | 0 | 0.42886 | 42.8855
| 12.68 | -0.11595 | -0.01182 | -21.0519 | -0.71263 | 0 | 0.42886 | 42.8855
| 12.7 | -0.23985 | -0.02445 | -25.1916 | -0.85276 | 0 | 0.42886 | 42.8855
| 12.72 | -0.36366 | -0.03707 | -29.328 | -0.99278 | 0 | 0.42886 | 42.8855
| 12.74 | -0.48746 | -0.04969 | -33.4645 | -1.1328 | 0 | 0.42886 | 42.8855
| 12.76 | -0.57702 | -0.05882 | -36.457 | -1.2341 | 0 | 0.42886 | 42.8855
| 12.78 | -0.66659 | -0.06795 | -39.4495 | -1.3354 | 0 | 0.42886 | 42.8855
| 12.8 | -0.75606 | -0.07707 | -42.4388 | -1.4366 | 0 | 0.42886 | 42.8855
| 12.82 | -0.84562 | -0.0862 | -45.4313 | -1.5379 | 0 | 0.42886 | 42.8855
| 12.84 | -0.93519 | -0.09533 | -48.4239 | -1.6392 | 0 | 0.42886 | 42.8855
| 12.86 | -0.61568 | -0.06276 | -37.7484 | -1.2778 | 0 | 0.42886 | 42.8855
| 12.88 | -0.29607 | -0.03018 | -27.0697 | -0.91634 | 0 | 0.42886 | 42.8855
| 12.9 | 0.023446 | 0.00239 | -16.3943 | -0.55496 | 0 | 0.42886 | 42.8855
| 12.92 | 0.34296 | 0.03496 | -5.7188 | -0.19359 | 0 | 0.42886 | 42.8855
| 12.94 | 0.43154 | 0.04399 | -2.7591 | -0.093398 | 0 | 0.42886 | 42.8855
| 12.96 | 0.52003 | 0.05301 | 0.19739 | 0.0066818 | 0.00013364 | 0.42886 | 42.8857
| 12.98 | 0.31157 | 0.03176 | -6.7677 | -0.22909 | 0 | 0.42886 | 42.8858
| 13 | 0.1031 | 0.01051 | -13.7328 | -0.46487 | 0 | 0.42886 | 42.8858
| 13.02 | -0.10526 | -0.01073 | -20.6946 | -0.70053 | 0 | 0.42886 | 42.8858
| 13.04 | -0.31372 | -0.03198 | -27.6597 | -0.93631 | 0 | 0.42886 | 42.8858
| 13.06 | -0.52219 | -0.05323 | -34.6248 | -1.1721 | 0 | 0.42886 | 42.8858
| 13.08 | 0.018247 | 0.00186 | -16.568 | -0.56084 | 0 | 0.42886 | 42.8858
| 13.1 | 0.55878 | 0.05696 | 1.4921 | 0.050508 | 0.0010102 | 0.42887 | 42.8868
| 13.12 | 0.19473 | 0.01985 | -10.6714 | -0.36124 | 0 | 0.42888 | 42.8878
| 13.14 | -0.16932 | -0.01726 | -22.8349 | -0.77298 | 0 | 0.42888 | 42.8878
| 13.16 | -0.53347 | -0.05438 | -35.0017 | -1.1848 | 0 | 0.42888 | 42.8878
| 13.18 | -0.11811 | -0.01204 | -21.124 | -0.71507 | 0 | 0.42888 | 42.8878
| 13.2 | 0.29734 | 0.03031 | -7.243 | -0.24518 | 0 | 0.42888 | 42.8878
| 13.22 | 0.7127 | 0.07265 | 6.6348 | 0.22459 | 0.0044919 | 0.42892 | 42.8923
| 13.24 | 1.1281 | 0.11499 | 20.5125 | 0.69437 | 0.018379 | 0.42915 | 42.9152
| 13.26 | 0.70995 | 0.07237 | 6.543 | 0.22149 | 0.022809 | 0.42956 | 42.9564
| 13.28 | 0.29185 | 0.02975 | -7.4265 | -0.25139 | 0.017781 | 0.42997 | 42.9969
| 13.3 | -0.12635 | -0.01288 | -21.3993 | -0.72439 | 0.0032933 | 0.43018 | 43.018
| 13.32 | 0.1189 | 0.01212 | -13.2051 | -0.447 | 0 | 0.43021 | 43.0213
| 13.34 | 0.36405 | 0.03711 | -5.0141 | -0.16973 | 0 | 0.43021 | 43.0213
| 13.36 | 0.34502 | 0.03517 | -5.65 | -0.19126 | 0 | 0.43021 | 43.0213
| 13.38 | 0.32599 | 0.03323 | -6.2859 | -0.21278 | 0 | 0.43021 | 43.0213
| 13.4 | 0.18178 | 0.01853 | -11.1041 | -0.37588 | 0 | 0.43021 | 43.0213
| 13.42 | 0.037572 | 0.00383 | -15.9223 | -0.53898 | 0 | 0.43021 | 43.0213
| 13.44 | 0.03355 | 0.00342 | -16.0567 | -0.54353 | 0 | 0.43021 | 43.0213
| 13.46 | -0.21396 | -0.02181 | -24.3263 | -0.82347 | 0 | 0.43021 | 43.0213
| 13.48 | -0.46146 | -0.04704 | -32.5959 | -1.1034 | 0 | 0.43021 | 43.0213
| 13.5 | -0.70897 | -0.07227 | -40.8655 | -1.3833 | 0 | 0.43021 | 43.0213
| 13.52 | -0.95648 | -0.0975 | -49.1351 | -1.6633 | 0 | 0.43021 | 43.0213
| 13.54 | -1.204 | -0.12273 | -57.4047 | -1.9432 | 0 | 0.43021 | 43.0213
| 13.56 | -0.8159 | -0.08317 | -44.4382 | -1.5043 | 0 | 0.43021 | 43.0213
| 13.58 | -0.42791 | -0.04362 | -31.4749 | -1.0655 | 0 | 0.43021 | 43.0213
| 13.6 | -0.039927 | -0.00407 | -18.5117 | -0.62664 | 0 | 0.43021 | 43.0213
| 13.62 | 0.34816 | 0.03549 | -5.5451 | -0.18771 | 0 | 0.43021 | 43.0213
| 13.64 | 0.73614 | 0.07504 | 7.4181 | 0.25111 | 0.0050222 | 0.43026 | 43.0263
| 13.66 | 1.1242 | 0.1146 | 20.3847 | 0.69004 | 0.018823 | 0.4305 | 43.0502
| 13.68 | 0.76214 | 0.07769 | 8.2867 | 0.28051 | 0.024433 | 0.43093 | 43.0934
| 13.7 | 0.40005 | 0.04078 | -3.8112 | -0.12901 | 0.021853 | 0.4314 | 43.1397
| 13.72 | 0.037965 | 0.00387 | -15.9092 | -0.53854 | 0.011082 | 0.43173 | 43.1727
| 13.74 | 0.02786 | 0.00284 | -16.2468 | -0.54997 | 8.2843e-05 | 0.43184 | 43.1838
| 13.76 | 0.017854 | 0.00182 | -16.5811 | -0.56129 | 0 | 0.43184 | 43.1839
| 13.78 | -0.54083 | -0.05513 | -35.2475 | -1.1932 | 0 | 0.43184 | 43.1839
| 13.8 | 0.46421 | 0.04732 | -1.6676 | -0.05645 | 0 | 0.43184 | 43.1839
| 13.82 | 0.51238 | 0.05223 | -0.058271 | -0.0019725 | 0 | 0.43184 | 43.1839
| 13.84 | 0.56064 | 0.05715 | 1.5544 | 0.052616 | 0.0010523 | 0.43185 | 43.185
| 13.86 | 0.60881 | 0.06206 | 3.1637 | 0.10709 | 0.0031942 | 0.43189 | 43.1892
| 13.88 | 0.65707 | 0.06698 | 4.7763 | 0.16168 | 0.0064279 | 0.43199 | 43.1988
| 13.9 | 0.70524 | 0.07189 | 6.3857 | 0.21616 | 0.010751 | 0.43216 | 43.216
| 13.92 | 0.26536 | 0.02705 | -8.3115 | -0.28135 | 0.005124 | 0.43232 | 43.2319
| 13.94 | -0.17452 | -0.01779 | -23.0087 | -0.77886 | 0 | 0.43237 | 43.237
| 13.96 | -0.6144 | -0.06263 | -37.7058 | -1.2764 | 0 | 0.43237 | 43.237
| 13.98 | -1.0543 | -0.10747 | -52.403 | -1.7739 | 0 | 0.43237 | 43.237
| 14 | -1.4943 | -0.15232 | -67.1034 | -2.2715 | 0 | 0.43237 | 43.237
| 14.02 | -1.2352 | -0.12591 | -58.447 | -1.9785 | 0 | 0.43237 | 43.237
| 14.04 | -0.9761 | -0.0995 | -49.7907 | -1.6855 | 0 | 0.43237 | 43.237
| 14.06 | -0.71701 | -0.07309 | -41.1343 | -1.3924 | 0 | 0.43237 | 43.237
| 14.08 | -0.45793 | -0.04668 | -32.4779 | -1.0994 | 0 | 0.43237 | 43.237
| 14.1 | -0.19885 | -0.02027 | -23.8215 | -0.80638 | 0 | 0.43237 | 43.237
| 14.12 | 0.060233 | 0.00614 | -15.1651 | -0.51335 | 0 | 0.43237 | 43.237
| 14.14 | 0.31932 | 0.03255 | -6.5088 | -0.22033 | 0 | 0.43237 | 43.237
| 14.16 | 0.084268 | 0.00859 | -14.3621 | -0.48617 | 0 | 0.43237 | 43.237
| 14.18 | -0.15078 | -0.01537 | -22.2155 | -0.75201 | 0 | 0.43237 | 43.237
| 14.2 | -0.38573 | -0.03932 | -30.0655 | -1.0177 | 0 | 0.43237 | 43.237
| 14.22 | -0.62078 | -0.06328 | -37.9189 | -1.2836 | 0 | 0.43237 | 43.237
| 14.24 | -0.32589 | -0.03322 | -28.0661 | -0.95006 | 0 | 0.43237 | 43.237
| 14.26 | -0.030902 | -0.00315 | -18.2101 | -0.61643 | 0 | 0.43237 | 43.237
| 14.28 | 0.26399 | 0.02691 | -8.3574 | -0.28291 | 0 | 0.43237 | 43.237
| 14.3 | 0.11733 | 0.01196 | -13.2575 | -0.44878 | 0 | 0.43237 | 43.237
| 14.32 | -0.02943 | -0.003 | -18.161 | -0.61477 | 0 | 0.43237 | 43.237
| 14.34 | 0.032864 | 0.00335 | -16.0796 | -0.54431 | 0 | 0.43237 | 43.237
| 14.36 | 0.095157 | 0.0097 | -13.9983 | -0.47386 | 0 | 0.43237 | 43.237
| 14.38 | 0.15745 | 0.01605 | -11.917 | -0.4034 | 0 | 0.43237 | 43.237
| 14.4 | 0.21965 | 0.02239 | -9.8389 | -0.33306 | 0 | 0.43237 | 43.237
| 14.42 | 0.41349 | 0.04215 | -3.3622 | -0.11381 | 0 | 0.43237 | 43.237
| 14.44 | 0.60734 | 0.06191 | 3.1145 | 0.10543 | 0.0021086 | 0.43239 | 43.2391
| 14.46 | 0.80118 | 0.08167 | 9.5912 | 0.32467 | 0.0086021 | 0.4325 | 43.2498
| 14.48 | 0.34109 | 0.03477 | -5.7811 | -0.1957 | 0.0046881 | 0.43263 | 43.2631
| 14.5 | -0.1189 | -0.01212 | -21.1502 | -0.71595 | 0 | 0.43268 | 43.2678
| 14.52 | -0.12841 | -0.01309 | -21.4681 | -0.72672 | 0 | 0.43268 | 43.2678
| 14.54 | -0.13803 | -0.01407 | -21.7894 | -0.73759 | 0 | 0.43268 | 43.2678
| 14.56 | -0.51738 | -0.05274 | -34.4642 | -1.1666 | 0 | 0.43268 | 43.2678
| 14.58 | -0.24957 | -0.02544 | -25.5161 | -0.86374 | 0 | 0.43268 | 43.2678
| 14.6 | 0.018247 | 0.00186 | -16.568 | -0.56084 | 0 | 0.43268 | 43.2678
| 14.62 | 0.28606 | 0.02916 | -7.6199 | -0.25794 | 0 | 0.43268 | 43.2678
| 14.64 | 0.55387 | 0.05646 | 1.3282 | 0.044961 | 0.00089921 | 0.43269 | 43.2687
| 14.66 | 0.82169 | 0.08376 | 10.2763 | 0.34786 | 0.0078564 | 0.43277 | 43.2775
| 14.68 | 0.17207 | 0.01754 | -11.4286 | -0.38687 | 0.00011909 | 0.43285 | 43.2854
| 14.7 | -0.47765 | -0.04869 | -33.1367 | -1.1217 | 0 | 0.43286 | 43.2856
| 14.72 | -0.20346 | -0.02074 | -23.9756 | -0.8116 | 0 | 0.43286 | 43.2856
| 14.74 | 0.070828 | 0.00722 | -14.8112 | -0.50137 | 0 | 0.43286 | 43.2856
| 14.76 | 0.34502 | 0.03517 | -5.65 | -0.19126 | 0 | 0.43286 | 43.2856
| 14.78 | -0.051797 | -0.00528 | -18.9083 | -0.64006 | 0 | 0.43286 | 43.2856
| 14.8 | -0.44851 | -0.04572 | -32.1632 | -1.0888 | 0 | 0.43286 | 43.2856
| 14.82 | -0.84533 | -0.08617 | -45.4215 | -1.5376 | 0 | 0.43286 | 43.2856
| 14.84 | -0.68278 | -0.0696 | -39.9904 | -1.3537 | 0 | 0.43286 | 43.2856
| 14.86 | -0.52022 | -0.05303 | -34.5592 | -1.1699 | 0 | 0.43286 | 43.2856
| 14.88 | -0.35767 | -0.03646 | -29.1281 | -0.98601 | 0 | 0.43286 | 43.2856
| 14.9 | -0.19512 | -0.01989 | -23.697 | -0.80216 | 0 | 0.43286 | 43.2856
| 14.92 | -0.032569 | -0.00332 | -18.2658 | -0.61832 | 0 | 0.43286 | 43.2856
| 14.94 | 0.12998 | 0.01325 | -12.8347 | -0.43447 | 0 | 0.43286 | 43.2856
| 14.96 | 0.29253 | 0.02982 | -7.4036 | -0.25062 | 0 | 0.43286 | 43.2856
| 14.98 | 0.10801 | 0.01101 | -13.5689 | -0.45932 | 0 | 0.43286 | 43.2856
| 15 | -0.076616 | -0.00781 | -19.7375 | -0.66813 | 0 | 0.43286 | 43.2856
| 15.02 | -0.26114 | -0.02662 | -25.9029 | -0.87684 | 0 | 0.43286 | 43.2856
| 15.04 | -0.05523 | -0.00563 | -19.023 | -0.64395 | 0 | 0.43286 | 43.2856
| 15.06 | 0.15068 | 0.01536 | -12.1431 | -0.41106 | 0 | 0.43286 | 43.2856
| 15.08 | 0.35659 | 0.03635 | -5.2632 | -0.17817 | 0 | 0.43286 | 43.2856
| 15.1 | 0.56251 | 0.05734 | 1.6166 | 0.054724 | 0.0010945 | 0.43287 | 43.2866
| 15.12 | 0.3099 | 0.03159 | -6.8234 | -0.23098 | 0 | 0.43288 | 43.2877
| 15.14 | 0.05729 | 0.00584 | -15.2635 | -0.51668 | 0 | 0.43288 | 43.2877
| 15.16 | -0.19542 | -0.01992 | -23.7068 | -0.8025 | 0 | 0.43288 | 43.2877
| 15.18 | -0.019718 | -0.00201 | -17.8365 | -0.60378 | 0 | 0.43288 | 43.2877
| 15.2 | 0.15588 | 0.01589 | -11.9694 | -0.40518 | 0 | 0.43288 | 43.2877
| 15.22 | -0.10045 | -0.01024 | -20.534 | -0.6951 | 0 | 0.43288 | 43.2877
| 15.24 | -0.35669 | -0.03636 | -29.0953 | -0.9849 | 0 | 0.43288 | 43.2877
| 15.26 | -0.61303 | -0.06249 | -37.6599 | -1.2748 | 0 | 0.43288 | 43.2877
| 15.28 | -0.46892 | -0.0478 | -32.845 | -1.1118 | 0 | 0.43288 | 43.2877
| 15.3 | -0.32481 | -0.03311 | -28.0301 | -0.94884 | 0 | 0.43288 | 43.2877
| 15.32 | -0.48471 | -0.04941 | -33.3727 | -1.1297 | 0 | 0.43288 | 43.2877
| 15.34 | -0.64452 | -0.0657 | -38.7121 | -1.3104 | 0 | 0.43288 | 43.2877
| 15.36 | -0.80442 | -0.082 | -44.0547 | -1.4913 | 0 | 0.43288 | 43.2877
| 15.38 | -0.48854 | -0.0498 | -33.5005 | -1.134 | 0 | 0.43288 | 43.2877
| 15.4 | -0.17266 | -0.0176 | -22.9464 | -0.77676 | 0 | 0.43288 | 43.2877
| 15.42 | 0.14323 | 0.0146 | -12.3922 | -0.41949 | 0 | 0.43288 | 43.2877
| 15.44 | 0.45911 | 0.0468 | -1.8381 | -0.06222 | 0 | 0.43288 | 43.2877
| 15.46 | 0.77499 | 0.079 | 8.7161 | 0.29505 | 0.005901 | 0.43294 | 43.2936
| 15.48 | 0.46598 | 0.0475 | -1.6086 | -0.054453 | 0.0048119 | 0.43304 | 43.3044
| 15.5 | 0.15696 | 0.016 | -11.9333 | -0.40395 | 0 | 0.43309 | 43.3092
| 15.52 | -0.15205 | -0.0155 | -22.2581 | -0.75346 | 0 | 0.43309 | 43.3092
| 15.54 | -0.010006 | -0.00102 | -17.512 | -0.5928 | 0 | 0.43309 | 43.3092
| 15.56 | 0.13214 | 0.01347 | -12.7626 | -0.43203 | 0 | 0.43309 | 43.3092
| 15.58 | 0.27419 | 0.02795 | -8.0165 | -0.27137 | 0 | 0.43309 | 43.3092
| 15.6 | 0.41634 | 0.04244 | -3.2671 | -0.1106 | 0 | 0.43309 | 43.3092
| 15.62 | 0.55839 | 0.05692 | 1.479 | 0.050064 | 0.0010013 | 0.4331 | 43.3102
| 15.64 | 0.37092 | 0.03781 | -4.7847 | -0.16197 | 0 | 0.43311 | 43.3112
| 15.66 | 0.18345 | 0.0187 | -11.0484 | -0.374 | 0 | 0.43311 | 43.3112
| 15.68 | -0.0040221 | -0.00041 | -17.312 | -0.58603 | 0 | 0.43311 | 43.3112
| 15.7 | -0.19149 | -0.01952 | -23.5757 | -0.79806 | 0 | 0.43311 | 43.3112
| 15.72 | -0.041889 | -0.00427 | -18.5772 | -0.62886 | 0 | 0.43311 | 43.3112
| 15.74 | 0.10771 | 0.01098 | -13.5787 | -0.45965 | 0 | 0.43311 | 43.3112
| 15.76 | 0.25732 | 0.02623 | -8.5803 | -0.29045 | 0 | 0.43311 | 43.3112
| 15.78 | 0.40692 | 0.04148 | -3.5818 | -0.12125 | 0 | 0.43311 | 43.3112
| 15.8 | 0.17864 | 0.01821 | -11.209 | -0.37943 | 0 | 0.43311 | 43.3112
| 15.82 | -0.049639 | -0.00506 | -18.8362 | -0.63762 | 0 | 0.43311 | 43.3112
| 15.84 | -0.085739 | -0.00874 | -20.0423 | -0.67845 | 0 | 0.43311 | 43.3112
| 15.86 | -0.36552 | -0.03726 | -29.3903 | -0.99489 | 0 | 0.43311 | 43.3112
| 15.88 | -0.6454 | -0.06579 | -38.7416 | -1.3114 | 0 | 0.43311 | 43.3112
| 15.9 | -0.25506 | -0.026 | -25.6996 | -0.86996 | 0 | 0.43311 | 43.3112
| 15.92 | 0.13538 | 0.0138 | -12.6544 | -0.42836 | 0 | 0.43311 | 43.3112
| 15.94 | 0.52572 | 0.05359 | 0.3875 | 0.013117 | 0.00026234 | 0.43311 | 43.3114
| 15.96 | 0.91606 | 0.09338 | 13.4294 | 0.4546 | 0.0093543 | 0.43321 | 43.321
| 15.98 | 0.57712 | 0.05883 | 2.105 | 0.071256 | 0.010779 | 0.43341 | 43.3412
| 16 | 0.23828 | 0.02429 | -9.2161 | -0.31197 | 0.0045399 | 0.43357 | 43.3565
| 16.02 | -0.10065 | -0.01026 | -20.5406 | -0.69532 | 0 | 0.43361 | 43.361
| 16.04 | -0.43949 | -0.0448 | -31.8617 | -1.0785 | 0 | 0.43361 | 43.361
| 16.06 | -0.10624 | -0.01083 | -20.7274 | -0.70164 | 0 | 0.43361 | 43.361
| 16.08 | -0.18335 | -0.01869 | -23.3036 | -0.78885 | 0 | 0.43361 | 43.361
| 16.1 | -0.26046 | -0.02655 | -25.8799 | -0.87606 | 0 | 0.43361 | 43.361
| 16.12 | -0.33756 | -0.03441 | -28.4562 | -0.96327 | 0 | 0.43361 | 43.361
| 16.14 | -0.24554 | -0.02503 | -25.3817 | -0.85919 | 0 | 0.43361 | 43.361
| 16.16 | -0.15343 | -0.01564 | -22.304 | -0.75501 | 0 | 0.43361 | 43.361
| 16.18 | -0.061411 | -0.00626 | -19.2295 | -0.65094 | 0 | 0.43361 | 43.361
| 16.2 | -0.098983 | -0.01009 | -20.4848 | -0.69343 | 0 | 0.43361 | 43.361
| 16.22 | -0.13656 | -0.01392 | -21.7402 | -0.73593 | 0 | 0.43361 | 43.361
| 16.24 | 0.14617 | 0.0149 | -12.2939 | -0.41616 | 0 | 0.43361 | 43.361
| 16.26 | 0.42889 | 0.04372 | -2.8476 | -0.096393 | 0 | 0.43361 | 43.361
| 16.28 | 0.33972 | 0.03463 | -5.827 | -0.19725 | 0 | 0.43361 | 43.361
| 16.3 | 0.20581 | 0.02098 | -10.3011 | -0.3487 | 0 | 0.43361 | 43.361
| 16.32 | 0.071907 | 0.00733 | -14.7751 | -0.50015 | 0 | 0.43361 | 43.361
| 16.34 | -0.061999 | -0.00632 | -19.2491 | -0.6516 | 0 | 0.43361 | 43.361
| 16.36 | -0.19591 | -0.01997 | -23.7232 | -0.80305 | 0 | 0.43361 | 43.361
| 16.38 | 0.075243 | 0.00767 | -14.6637 | -0.49638 | 0 | 0.43361 | 43.361
| 16.4 | 0.34649 | 0.03532 | -5.6008 | -0.18959 | 0 | 0.43361 | 43.361
| 16.42 | 0.33442 | 0.03409 | -6.004 | -0.20324 | 0 | 0.43361 | 43.361
| 16.44 | 0.32245 | 0.03287 | -6.4039 | -0.21678 | 0 | 0.43361 | 43.361
| 16.46 | 0.31039 | 0.03164 | -6.807 | -0.23042 | 0 | 0.43361 | 43.361
| 16.48 | 0.23573 | 0.02403 | -9.3014 | -0.31486 | 0 | 0.43361 | 43.361
| 16.5 | 0.16108 | 0.01642 | -11.7957 | -0.39929 | 0 | 0.43361 | 43.361
| 16.52 | 0.096334 | 0.00982 | -13.959 | -0.47252 | 0 | 0.43361 | 43.361
| 16.54 | 0.031588 | 0.00322 | -16.1222 | -0.54575 | 0 | 0.43361 | 43.361
| 16.56 | -0.033256 | -0.00339 | -18.2888 | -0.61909 | 0 | 0.43361 | 43.361
| 16.58 | 0.21602 | 0.02202 | -9.9602 | -0.33716 | 0 | 0.43361 | 43.361
| 16.6 | -0.19041 | -0.01941 | -23.5396 | -0.79684 | 0 | 0.43361 | 43.361
| 16.62 | -0.59694 | -0.06085 | -37.1224 | -1.2566 | 0 | 0.43361 | 43.361
| 16.64 | -1.0034 | -0.10228 | -50.7019 | -1.7163 | 0 | 0.43361 | 43.361
| 16.66 | -0.76979 | -0.07847 | -42.8977 | -1.4521 | 0 | 0.43361 | 43.361
| 16.68 | -0.53621 | -0.05466 | -35.0935 | -1.1879 | 0 | 0.43361 | 43.361
| 16.7 | -0.30254 | -0.03084 | -27.286 | -0.92366 | 0 | 0.43361 | 43.361
| 16.72 | -0.068964 | -0.00703 | -19.4819 | -0.65948 | 0 | 0.43361 | 43.361
| 16.74 | 0.16461 | 0.01678 | -11.6777 | -0.3953 | 0 | 0.43361 | 43.361
| 16.76 | 0.1909 | 0.01946 | -10.7993 | -0.36557 | 0 | 0.43361 | 43.361
| 16.78 | 0.21719 | 0.02214 | -9.9208 | -0.33583 | 0 | 0.43361 | 43.361
| 16.8 | 0.24358 | 0.02483 | -9.0391 | -0.30598 | 0 | 0.43361 | 43.361
| 16.82 | 0.17746 | 0.01809 | -11.2483 | -0.38077 | 0 | 0.43361 | 43.361
| 16.84 | -0.019816 | -0.00202 | -17.8397 | -0.60389 | 0 | 0.43361 | 43.361
| 16.86 | -0.2171 | -0.02213 | -24.4312 | -0.82702 | 0 | 0.43361 | 43.361
| 16.88 | -0.027272 | -0.00278 | -18.0888 | -0.61232 | 0 | 0.43361 | 43.361
| 16.9 | 0.16245 | 0.01656 | -11.7498 | -0.39774 | 0 | 0.43361 | 43.361
| 16.92 | 0.35218 | 0.0359 | -5.4107 | -0.18316 | 0 | 0.43361 | 43.361
| 16.94 | 0.542 | 0.05525 | 0.93159 | 0.031535 | 0.00063071 | 0.43362 | 43.3617
| 16.96 | 0.73173 | 0.07459 | 7.2706 | 0.24612 | 0.0055531 | 0.43368 | 43.3679
| 16.98 | 0.60851 | 0.06203 | 3.1539 | 0.10676 | 0.0076883 | 0.43381 | 43.3811
| 17 | 0.4854 | 0.04948 | -0.95964 | -0.032485 | 0.0070386 | 0.43396 | 43.3958
| 17.02 | 0.36219 | 0.03692 | -5.0764 | -0.17184 | 0.0036018 | 0.43406 | 43.4065
| 17.04 | -0.014224 | -0.00145 | -17.6529 | -0.59757 | 0 | 0.4341 | 43.4101
| 17.06 | 0.45116 | 0.04599 | -2.1035 | -0.071207 | 0 | 0.4341 | 43.4101
| 17.08 | 0.40015 | 0.04079 | -3.8079 | -0.1289 | 0 | 0.4341 | 43.4101
| 17.1 | 0.34904 | 0.03558 | -5.5156 | -0.18671 | 0 | 0.4341 | 43.4101
| 17.12 | 0.29793 | 0.03037 | -7.2233 | -0.24452 | 0 | 0.4341 | 43.4101
| 17.14 | 0.35571 | 0.03626 | -5.2927 | -0.17916 | 0 | 0.4341 | 43.4101
| 17.16 | 0.41349 | 0.04215 | -3.3622 | -0.11381 | 0 | 0.4341 | 43.4101
| 17.18 | 0.47117 | 0.04803 | -1.4349 | -0.048573 | 0 | 0.4341 | 43.4101
| 17.2 | 0.52896 | 0.05392 | 0.49566 | 0.016779 | 0.00033557 | 0.4341 | 43.4104
| 17.22 | 0.4853 | 0.04947 | -0.96291 | -0.032596 | 0 | 0.43411 | 43.4107
| 17.24 | 0.44165 | 0.04502 | -2.4215 | -0.08197 | 0 | 0.43411 | 43.4107
| 17.26 | 0.39789 | 0.04056 | -3.8833 | -0.13145 | 0 | 0.43411 | 43.4107
| 17.28 | 0.35424 | 0.03611 | -5.3419 | -0.18083 | 0 | 0.43411 | 43.4107
| 17.3 | 0.31058 | 0.03166 | -6.8005 | -0.2302 | 0 | 0.43411 | 43.4107
| 17.32 | 0.060233 | 0.00614 | -15.1651 | -0.51335 | 0 | 0.43411 | 43.4107
| 17.34 | -0.19002 | -0.01937 | -23.5265 | -0.79639 | 0 | 0.43411 | 43.4107
| 17.36 | -0.44037 | -0.04489 | -31.8912 | -1.0795 | 0 | 0.43411 | 43.4107
| 17.38 | -0.69062 | -0.0704 | -40.2526 | -1.3626 | 0 | 0.43411 | 43.4107
| 17.4 | -0.94098 | -0.09592 | -48.6172 | -1.6457 | 0 | 0.43411 | 43.4107
| 17.42 | -0.75978 | -0.07745 | -42.5634 | -1.4408 | 0 | 0.43411 | 43.4107
| 17.44 | -0.57869 | -0.05899 | -36.5127 | -1.236 | 0 | 0.43411 | 43.4107
| 17.46 | -0.3975 | -0.04052 | -30.4588 | -1.0311 | 0 | 0.43411 | 43.4107
| 17.48 | -0.21641 | -0.02206 | -24.4082 | -0.82624 | 0 | 0.43411 | 43.4107
| 17.5 | -0.035218 | -0.00359 | -18.3543 | -0.62131 | 0 | 0.43411 | 43.4107
| 17.52 | 0.14587 | 0.01487 | -12.3037 | -0.41649 | 0 | 0.43411 | 43.4107
| 17.54 | 0.09859 | 0.01005 | -13.8836 | -0.46997 | 0 | 0.43411 | 43.4107
| 17.56 | 0.051306 | 0.00523 | -15.4634 | -0.52345 | 0 | 0.43411 | 43.4107
| 17.58 | 0.0040221 | 0.00041 | -17.0433 | -0.57693 | 0 | 0.43411 | 43.4107
| 17.6 | -0.043262 | -0.00441 | -18.6231 | -0.63041 | 0 | 0.43411 | 43.4107
| 17.62 | -0.090546 | -0.00923 | -20.203 | -0.68389 | 0 | 0.43411 | 43.4107
| 17.64 | -0.11664 | -0.01189 | -21.0748 | -0.7134 | 0 | 0.43411 | 43.4107
| 17.66 | -0.14941 | -0.01523 | -22.1696 | -0.75046 | 0 | 0.43411 | 43.4107
| 17.68 | -0.18207 | -0.01856 | -23.261 | -0.78741 | 0 | 0.43411 | 43.4107
| 17.7 | -0.21484 | -0.0219 | -24.3558 | -0.82447 | 0 | 0.43411 | 43.4107
| 17.72 | -0.096432 | -0.00983 | -20.3996 | -0.69055 | 0 | 0.43411 | 43.4107
| 17.74 | 0.021974 | 0.00224 | -16.4434 | -0.55663 | 0 | 0.43411 | 43.4107
| 17.76 | 0.14038 | 0.01431 | -12.4873 | -0.42271 | 0 | 0.43411 | 43.4107
| 17.78 | 0.032864 | 0.00335 | -16.0796 | -0.54431 | 0 | 0.43411 | 43.4107
| 17.8 | -0.074556 | -0.0076 | -19.6687 | -0.6658 | 0 | 0.43411 | 43.4107
| 17.82 | -0.18207 | -0.01856 | -23.261 | -0.78741 | 0 | 0.43411 | 43.4107
| 17.84 | -0.0723 | -0.00737 | -19.5933 | -0.66325 | 0 | 0.43411 | 43.4107
| 17.86 | 0.037572 | 0.00383 | -15.9223 | -0.53898 | 0 | 0.43411 | 43.4107
| 17.88 | 0.14735 | 0.01502 | -12.2546 | -0.41483 | 0 | 0.43411 | 43.4107
| 17.9 | 0.25722 | 0.02622 | -8.5835 | -0.29056 | 0 | 0.43411 | 43.4107
| 17.92 | 0.09967 | 0.01016 | -13.8475 | -0.46875 | 0 | 0.43411 | 43.4107
| 17.94 | -0.057879 | -0.0059 | -19.1115 | -0.64694 | 0 | 0.43411 | 43.4107
| 17.96 | -0.21543 | -0.02196 | -24.3755 | -0.82513 | 0 | 0.43411 | 43.4107
| 17.98 | -0.01187 | -0.00121 | -17.5742 | -0.5949 | 0 | 0.43411 | 43.4107
| 18 | 0.19159 | 0.01953 | -10.7763 | -0.36479 | 0 | 0.43411 | 43.4107
| 18.02 | 0.39505 | 0.04027 | -3.9784 | -0.13467 | 0 | 0.43411 | 43.4107
| 18.04 | 0.27723 | 0.02826 | -7.9149 | -0.26793 | 0 | 0.43411 | 43.4107
| 18.06 | 0.15941 | 0.01625 | -11.8514 | -0.40118 | 0 | 0.43411 | 43.4107
| 18.08 | 0.041594 | 0.00424 | -15.7879 | -0.53444 | 0 | 0.43411 | 43.4107
| 18.1 | 0.019228 | 0.00196 | -16.5352 | -0.55973 | 0 | 0.43411 | 43.4107
| 18.12 | -0.0030411 | -0.00031 | -17.2793 | -0.58492 | 0 | 0.43411 | 43.4107
| 18.14 | -0.02531 | -0.00258 | -18.0233 | -0.61011 | 0 | 0.43411 | 43.4107
| 18.16 | -0.047677 | -0.00486 | -18.7706 | -0.6354 | 0 | 0.43411 | 43.4107
| 18.18 | -0.069945 | -0.00713 | -19.5146 | -0.66059 | 0 | 0.43411 | 43.4107
| 18.2 | -0.092312 | -0.00941 | -20.262 | -0.68589 | 0 | 0.43411 | 43.4107
| 18.22 | -0.11458 | -0.01168 | -21.006 | -0.71107 | 0 | 0.43411 | 43.4107
| 18.24 | -0.13695 | -0.01396 | -21.7533 | -0.73637 | 0 | 0.43411 | 43.4107
| 18.26 | -0.17168 | -0.0175 | -22.9136 | -0.77565 | 0 | 0.43411 | 43.4107
| 18.28 | -0.2064 | -0.02104 | -24.0739 | -0.81492 | 0 | 0.43411 | 43.4107
| 18.3 | -0.24113 | -0.02458 | -25.2342 | -0.8542 | 0 | 0.43411 | 43.4107
| 18.32 | -0.27596 | -0.02813 | -26.3978 | -0.89359 | 0 | 0.43411 | 43.4107
| 18.34 | -0.31068 | -0.03167 | -27.5581 | -0.93287 | 0 | 0.43411 | 43.4107
| 18.36 | -0.34541 | -0.03521 | -28.7184 | -0.97214 | 0 | 0.43411 | 43.4107
| 18.38 | -0.41251 | -0.04205 | -30.9603 | -1.048 | 0 | 0.43411 | 43.4107
| 18.4 | -0.47961 | -0.04889 | -33.2023 | -1.1239 | 0 | 0.43411 | 43.4107
| 18.42 | -0.34914 | -0.03559 | -28.8429 | -0.97636 | 0 | 0.43411 | 43.4107
| 18.44 | -0.21866 | -0.02229 | -24.4836 | -0.82879 | 0 | 0.43411 | 43.4107
| 18.46 | -0.088192 | -0.00899 | -20.1243 | -0.68123 | 0 | 0.43411 | 43.4107
| 18.48 | 0.042281 | 0.00431 | -15.765 | -0.53366 | 0 | 0.43411 | 43.4107
| 18.5 | 0.17285 | 0.01762 | -11.4024 | -0.38598 | 0 | 0.43411 | 43.4107
| 18.52 | 0.070043 | 0.00714 | -14.8374 | -0.50226 | 0 | 0.43411 | 43.4107
| 18.54 | -0.032765 | -0.00334 | -18.2724 | -0.61854 | 0 | 0.43411 | 43.4107
| 18.56 | -0.13567 | -0.01383 | -21.7107 | -0.73493 | 0 | 0.43411 | 43.4107
| 18.58 | 0.1289 | 0.01314 | -12.8708 | -0.43569 | 0 | 0.43411 | 43.4107
| 18.6 | 0.39348 | 0.04011 | -4.0308 | -0.13645 | 0 | 0.43411 | 43.4107
| 18.62 | 0.65805 | 0.06708 | 4.8091 | 0.16279 | 0.0032558 | 0.43414 | 43.414
| 18.64 | 0.47284 | 0.0482 | -1.3792 | -0.046687 | 0.0023221 | 0.4342 | 43.4196
| 18.66 | 0.28763 | 0.02932 | -7.5675 | -0.25617 | 0 | 0.43422 | 43.4219
| 18.68 | 0.10232 | 0.01043 | -13.759 | -0.46576 | 0 | 0.43422 | 43.4219
| 18.7 | -0.082894 | -0.00845 | -19.9473 | -0.67523 | 0 | 0.43422 | 43.4219
| 18.72 | -0.26811 | -0.02733 | -26.1356 | -0.88471 | 0 | 0.43422 | 43.4219
| 18.74 | -0.45332 | -0.04621 | -32.3238 | -1.0942 | 0 | 0.43422 | 43.4219
| 18.76 | -0.30951 | -0.03155 | -27.5188 | -0.93154 | 0 | 0.43422 | 43.4219
| 18.78 | -0.16559 | -0.01688 | -22.7104 | -0.76877 | 0 | 0.43422 | 43.4219
| 18.8 | -0.021778 | -0.00222 | -17.9053 | -0.60611 | 0 | 0.43422 | 43.4219
| 18.82 | 0.12204 | 0.01244 | -13.1002 | -0.44345 | 0 | 0.43422 | 43.4219
| 18.84 | 0.2632 | 0.02683 | -8.3836 | -0.28379 | 0 | 0.43422 | 43.4219
| 18.86 | 0.40427 | 0.04121 | -3.6703 | -0.12424 | 0 | 0.43422 | 43.4219
| 18.88 | 0.54534 | 0.05559 | 1.043 | 0.035308 | 0.00070615 | 0.43423 | 43.4226
| 18.9 | 0.31912 | 0.03253 | -6.5153 | -0.22055 | 0 | 0.43423 | 43.4233
| 18.92 | 0.092803 | 0.00946 | -14.077 | -0.47652 | 0 | 0.43423 | 43.4233
| 18.94 | -0.13342 | -0.0136 | -21.6353 | -0.73238 | 0 | 0.43423 | 43.4233
| 18.96 | -0.14048 | -0.01432 | -21.8713 | -0.74036 | 0 | 0.43423 | 43.4233
| 18.98 | -0.14754 | -0.01504 | -22.1073 | -0.74835 | 0 | 0.43423 | 43.4233
| 19 | -0.15461 | -0.01576 | -22.3433 | -0.75634 | 0 | 0.43423 | 43.4233
| 19.02 | -0.4129 | -0.04209 | -30.9734 | -1.0485 | 0 | 0.43423 | 43.4233
| 19.04 | -0.2634 | -0.02685 | -25.9782 | -0.87939 | 0 | 0.43423 | 43.4233
| 19.06 | -0.11389 | -0.01161 | -20.983 | -0.7103 | 0 | 0.43423 | 43.4233
| 19.08 | 0.03561 | 0.00363 | -15.9878 | -0.5412 | 0 | 0.43423 | 43.4233
| 19.1 | 0.18511 | 0.01887 | -10.9926 | -0.37211 | 0 | 0.43423 | 43.4233
| 19.12 | 0.33462 | 0.03411 | -5.9974 | -0.20302 | 0 | 0.43423 | 43.4233
| 19.14 | 0.30558 | 0.03115 | -6.9676 | -0.23586 | 0 | 0.43423 | 43.4233
| 19.16 | 0.27654 | 0.02819 | -7.9378 | -0.2687 | 0 | 0.43423 | 43.4233
| 19.18 | 0.28616 | 0.02917 | -7.6166 | -0.25783 | 0 | 0.43423 | 43.4233
| 19.2 | 0.29577 | 0.03015 | -7.2954 | -0.24696 | 0 | 0.43423 | 43.4233
| 19.22 | 0.30539 | 0.03113 | -6.9742 | -0.23608 | 0 | 0.43423 | 43.4233
| 19.24 | 0.038063 | 0.00388 | -15.9059 | -0.53843 | 0 | 0.43423 | 43.4233
| 19.26 | -0.22926 | -0.02337 | -24.8376 | -0.84078 | 0 | 0.43423 | 43.4233
| 19.28 | -0.49658 | -0.05062 | -33.7693 | -1.1431 | 0 | 0.43423 | 43.4233
| 19.3 | -0.37474 | -0.0382 | -29.6984 | -1.0053 | 0 | 0.43423 | 43.4233
| 19.32 | -0.253 | -0.02579 | -25.6308 | -0.86763 | 0 | 0.43423 | 43.4233
| 19.34 | -0.13116 | -0.01337 | -21.5599 | -0.72982 | 0 | 0.43423 | 43.4233
| 19.36 | -0.0093195 | -0.00095 | -17.489 | -0.59202 | 0 | 0.43423 | 43.4233
| 19.38 | 0.11242 | 0.01146 | -13.4214 | -0.45433 | 0 | 0.43423 | 43.4233
| 19.4 | 0.23426 | 0.02388 | -9.3505 | -0.31652 | 0 | 0.43423 | 43.4233
| 19.42 | 0.356 | 0.03629 | -5.2829 | -0.17883 | 0 | 0.43423 | 43.4233
| 19.44 | 0.10271 | 0.01047 | -13.7459 | -0.46531 | 0 | 0.43423 | 43.4233
| 19.46 | -0.15058 | -0.01535 | -22.2089 | -0.75179 | 0 | 0.43423 | 43.4233
| 19.48 | -0.40388 | -0.04117 | -30.6719 | -1.0383 | 0 | 0.43423 | 43.4233
| 19.5 | -0.65717 | -0.06699 | -39.1349 | -1.3248 | 0 | 0.43423 | 43.4233
| 19.52 | -0.51081 | -0.05207 | -34.2446 | -1.1592 | 0 | 0.43423 | 43.4233
| 19.54 | -0.36444 | -0.03715 | -29.3543 | -0.99367 | 0 | 0.43423 | 43.4233
| 19.56 | -0.21798 | -0.02222 | -24.4607 | -0.82802 | 0 | 0.43423 | 43.4233
| 19.58 | -0.071613 | -0.0073 | -19.5704 | -0.66247 | 0 | 0.43423 | 43.4233
| 19.6 | 0.074752 | 0.00762 | -14.68 | -0.49693 | 0 | 0.43423 | 43.4233
| 19.62 | 0.22112 | 0.02254 | -9.7897 | -0.33139 | 0 | 0.43423 | 43.4233
| 19.64 | 0.36758 | 0.03747 | -4.8961 | -0.16574 | 0 | 0.43423 | 43.4233
| 19.66 | 0.3925 | 0.04001 | -4.0636 | -0.13756 | 0 | 0.43423 | 43.4233
| 19.68 | 0.41751 | 0.04256 | -3.2278 | -0.10926 | 0 | 0.43423 | 43.4233
| 19.7 | 0.44214 | 0.04507 | -2.4051 | -0.081415 | 0 | 0.43423 | 43.4233
| 19.72 | 0.46686 | 0.04759 | -1.5791 | -0.053455 | 0 | 0.43423 | 43.4233
| 19.74 | 0.49148 | 0.0501 | -0.75642 | -0.025605 | 0 | 0.43423 | 43.4233
| 19.76 | 0.44586 | 0.04545 | -2.2805 | -0.077199 | 0 | 0.43423 | 43.4233
| 19.78 | 0.40025 | 0.0408 | -3.8047 | -0.12879 | 0 | 0.43423 | 43.4233
| 19.8 | 0.28214 | 0.02876 | -7.751 | -0.26238 | 0 | 0.43423 | 43.4233
| 19.82 | 0.16393 | 0.01671 | -11.7006 | -0.39608 | 0 | 0.43423 | 43.4233
| 19.84 | 0.045813 | 0.00467 | -15.647 | -0.52966 | 0 | 0.43423 | 43.4233
| 19.86 | -0.072398 | -0.00738 | -19.5966 | -0.66336 | 0 | 0.43423 | 43.4233
| 19.88 | -0.01138 | -0.00116 | -17.5579 | -0.59435 | 0 | 0.43423 | 43.4233
| 19.9 | 0.049639 | 0.00506 | -15.5191 | -0.52534 | 0 | 0.43423 | 43.4233
| 19.92 | 0.11066 | 0.01128 | -13.4804 | -0.45632 | 0 | 0.43423 | 43.4233
| 19.94 | 0.17168 | 0.0175 | -11.4417 | -0.38731 | 0 | 0.43423 | 43.4233
| 19.96 | -0.020699 | -0.00211 | -17.8692 | -0.60489 | 0 | 0.43423 | 43.4233
| 19.98 | -0.21317 | -0.02173 | -24.3001 | -0.82258 | 0 | 0.43423 | 43.4233
| 20 | -0.40564 | -0.04135 | -30.7309 | -1.0403 | 0 | 0.43423 | 43.4233
| 20.02 | -0.59802 | -0.06096 | -37.1584 | -1.2578 | 0 | 0.43423 | 43.4233
| 20.04 | -0.79049 | -0.08058 | -43.5893 | -1.4755 | 0 | 0.43423 | 43.4233
| 20.06 | -0.68621 | -0.06995 | -40.1051 | -1.3576 | 0 | 0.43423 | 43.4233
| 20.08 | -0.58183 | -0.05931 | -36.6176 | -1.2395 | 0 | 0.43423 | 43.4233
| 20.1 | -0.47755 | -0.04868 | -33.1334 | -1.1216 | 0 | 0.43423 | 43.4233
| 20.12 | -0.37327 | -0.03805 | -29.6493 | -1.0037 | 0 | 0.43423 | 43.4233
| 20.14 | -0.25084 | -0.02557 | -25.5587 | -0.86519 | 0 | 0.43423 | 43.4233
| 20.16 | -0.12851 | -0.0131 | -21.4714 | -0.72683 | 0 | 0.43423 | 43.4233
| 20.18 | -0.0061803 | -0.00063 | -17.3841 | -0.58847 | 0 | 0.43423 | 43.4233
| 20.2 | 0.11625 | 0.01185 | -13.2936 | -0.45 | 0 | 0.43423 | 43.4233
| 20.22 | 0.23858 | 0.02432 | -9.2063 | -0.31164 | 0 | 0.43423 | 43.4233
| 20.24 | 0.36101 | 0.0368 | -5.1157 | -0.17317 | 0 | 0.43423 | 43.4233
| 20.26 | 0.48334 | 0.04927 | -1.0285 | -0.034815 | 0 | 0.43423 | 43.4233
| 20.28 | 0.29175 | 0.02974 | -7.4298 | -0.25151 | 0 | 0.43423 | 43.4233
| 20.3 | 0.10016 | 0.01021 | -13.8311 | -0.4682 | 0 | 0.43423 | 43.4233
| 20.32 | -0.091429 | -0.00932 | -20.2325 | -0.68489 | 0 | 0.43423 | 43.4233
| 20.34 | -0.28292 | -0.02884 | -26.6305 | -0.90147 | 0 | 0.43423 | 43.4233
| 20.36 | -0.47451 | -0.04837 | -33.0318 | -1.1182 | 0 | 0.43423 | 43.4233
| 20.38 | -0.6661 | -0.0679 | -39.4332 | -1.3348 | 0 | 0.43423 | 43.4233
| 20.4 | -0.47696 | -0.04862 | -33.1138 | -1.1209 | 0 | 0.43423 | 43.4233
| 20.42 | -0.28783 | -0.02934 | -26.7944 | -0.90701 | 0 | 0.43423 | 43.4233
| 20.44 | -0.098689 | -0.01006 | -20.475 | -0.6931 | 0 | 0.43423 | 43.4233
| 20.46 | 0.090448 | 0.00922 | -14.1556 | -0.47918 | 0 | 0.43423 | 43.4233
| 20.48 | 0.27968 | 0.02851 | -7.833 | -0.26515 | 0 | 0.43423 | 43.4233
| 20.5 | 0.46882 | 0.04779 | -1.5136 | -0.051236 | 0 | 0.43423 | 43.4233
| 20.52 | 0.24093 | 0.02456 | -9.1276 | -0.30898 | 0 | 0.43423 | 43.4233
| 20.54 | 0.013047 | 0.00133 | -16.7417 | -0.56672 | 0 | 0.43423 | 43.4233
| 20.56 | -0.21484 | -0.0219 | -24.3558 | -0.82447 | 0 | 0.43423 | 43.4233
| 20.58 | -0.44273 | -0.04513 | -31.9699 | -1.0822 | 0 | 0.43423 | 43.4233
| 20.6 | -0.67061 | -0.06836 | -39.5839 | -1.34 | 0 | 0.43423 | 43.4233
| 20.62 | -0.48834 | -0.04978 | -33.494 | -1.1338 | 0 | 0.43423 | 43.4233
| 20.64 | -0.30607 | -0.0312 | -27.404 | -0.92765 | 0 | 0.43423 | 43.4233
| 20.66 | -0.1238 | -0.01262 | -21.3141 | -0.7215 | 0 | 0.43423 | 43.4233
| 20.68 | 0.058468 | 0.00596 | -15.2241 | -0.51535 | 0 | 0.43423 | 43.4233
| 20.7 | 0.24064 | 0.02453 | -9.1375 | -0.30931 | 0 | 0.43423 | 43.4233
| 20.72 | 0.42291 | 0.04311 | -3.0475 | -0.10316 | 0 | 0.43423 | 43.4233
| 20.74 | 0.60518 | 0.06169 | 3.0424 | 0.10299 | 0.0020598 | 0.43425 | 43.4254
| 20.76 | 0.78745 | 0.08027 | 9.1324 | 0.30914 | 0.0082426 | 0.43436 | 43.4357
| 20.78 | 0.96972 | 0.09885 | 15.2223 | 0.51529 | 0.018548 | 0.43462 | 43.4625
| 20.8 | 0.63294 | 0.06452 | 3.97 | 0.13439 | 0.021236 | 0.43502 | 43.5022
| 20.82 | 0.29616 | 0.03019 | -7.2823 | -0.24651 | 0.016306 | 0.4354 | 43.5398
| 20.84 | -0.040613 | -0.00414 | -18.5346 | -0.62741 | 0.0037576 | 0.4356 | 43.5598
| 20.86 | -0.37749 | -0.03848 | -29.7902 | -1.0084 | 0 | 0.43564 | 43.5636
| 20.88 | -0.71427 | -0.07281 | -41.0425 | -1.3893 | 0 | 0.43564 | 43.5636
| 20.9 | -0.5885 | -0.05999 | -36.8405 | -1.2471 | 0 | 0.43564 | 43.5636
| 20.92 | -0.46274 | -0.04717 | -32.6385 | -1.1048 | 0 | 0.43564 | 43.5636
| 20.94 | -0.33697 | -0.03435 | -28.4365 | -0.9626 | 0 | 0.43564 | 43.5636
| 20.96 | -0.31696 | -0.03231 | -27.7679 | -0.93997 | 0 | 0.43564 | 43.5636
| 20.98 | -0.29705 | -0.03028 | -27.1025 | -0.91744 | 0 | 0.43564 | 43.5636
| 21 | -0.27703 | -0.02824 | -26.4338 | -0.89481 | 0 | 0.43564 | 43.5636
| 21.02 | -0.038848 | -0.00396 | -18.4756 | -0.62542 | 0 | 0.43564 | 43.5636
| 21.04 | 0.19934 | 0.02032 | -10.5174 | -0.35602 | 0 | 0.43564 | 43.5636
| 21.06 | 0.030705 | 0.00313 | -16.1517 | -0.54675 | 0 | 0.43564 | 43.5636
| 21.08 | -0.13793 | -0.01406 | -21.7861 | -0.73748 | 0 | 0.43564 | 43.5636
| 21.1 | -0.30646 | -0.03124 | -27.4171 | -0.9281 | 0 | 0.43564 | 43.5636
| 21.12 | -0.4751 | -0.04843 | -33.0515 | -1.1188 | 0 | 0.43564 | 43.5636
| 21.14 | -0.64373 | -0.06562 | -38.6858 | -1.3096 | 0 | 0.43564 | 43.5636
| 21.16 | -0.50345 | -0.05132 | -33.9987 | -1.1509 | 0 | 0.43564 | 43.5636
| 21.18 | -0.36317 | -0.03702 | -29.3117 | -0.99223 | 0 | 0.43564 | 43.5636
| 21.2 | -0.22288 | -0.02272 | -24.6246 | -0.83356 | 0 | 0.43564 | 43.5636
| 21.22 | -0.082698 | -0.00843 | -19.9407 | -0.67501 | 0 | 0.43564 | 43.5636
| 21.24 | 0.057585 | 0.00587 | -15.2536 | -0.51635 | 0 | 0.43564 | 43.5636
| 21.26 | 0.19787 | 0.02017 | -10.5665 | -0.35769 | 0 | 0.43564 | 43.5636
| 21.28 | 0.26467 | 0.02698 | -8.3344 | -0.28213 | 0 | 0.43564 | 43.5636
| 21.3 | 0.33148 | 0.03379 | -6.1023 | -0.20657 | 0 | 0.43564 | 43.5636
| 21.32 | 0.39838 | 0.04061 | -3.8669 | -0.1309 | 0 | 0.43564 | 43.5636
| 21.34 | 0.46519 | 0.04742 | -1.6348 | -0.055341 | 0 | 0.43564 | 43.5636
| 21.36 | 0.532 | 0.05423 | 0.59727 | 0.020218 | 0.00040436 | 0.43564 | 43.564
| 21.38 | 0.34678 | 0.03535 | -5.591 | -0.18926 | 0 | 0.43564 | 43.5644
| 21.4 | 0.16157 | 0.01647 | -11.7793 | -0.39874 | 0 | 0.43564 | 43.5644
| 21.42 | 0.15912 | 0.01622 | -11.8612 | -0.40151 | 0 | 0.43564 | 43.5644
| 21.44 | 0.15676 | 0.01598 | -11.9399 | -0.40418 | 0 | 0.43564 | 43.5644
| 21.46 | 0.15441 | 0.01574 | -12.0186 | -0.40684 | 0 | 0.43564 | 43.5644
| 21.48 | 0.073281 | 0.00747 | -14.7292 | -0.4986 | 0 | 0.43564 | 43.5644
| 21.5 | -0.007848 | -0.0008 | -17.4399 | -0.59036 | 0 | 0.43564 | 43.5644
| 21.52 | -0.088977 | -0.00907 | -20.1505 | -0.68211 | 0 | 0.43564 | 43.5644
| 21.54 | 0.0070632 | 0.00072 | -16.9417 | -0.57349 | 0 | 0.43564 | 43.5644
| 21.56 | 0.1031 | 0.01051 | -13.7328 | -0.46487 | 0 | 0.43564 | 43.5644
| 21.58 | 0.19914 | 0.0203 | -10.5239 | -0.35624 | 0 | 0.43564 | 43.5644
| 21.6 | 0.29518 | 0.03009 | -7.3151 | -0.24762 | 0 | 0.43564 | 43.5644
| 21.62 | 0.39132 | 0.03989 | -4.1029 | -0.13889 | 0 | 0.43564 | 43.5644
| 21.64 | 0.34119 | 0.03478 | -5.7778 | -0.19559 | 0 | 0.43564 | 43.5644
| 21.66 | 0.29106 | 0.02967 | -7.4527 | -0.25228 | 0 | 0.43564 | 43.5644
| 21.68 | 0.24103 | 0.02457 | -9.1244 | -0.30887 | 0 | 0.43564 | 43.5644
| 21.7 | 0.30166 | 0.03075 | -7.0987 | -0.2403 | 0 | 0.43564 | 43.5644
| 21.72 | 0.36238 | 0.03694 | -5.0699 | -0.17162 | 0 | 0.43564 | 43.5644
| 21.74 | 0.42311 | 0.04313 | -3.041 | -0.10294 | 0 | 0.43564 | 43.5644
| 21.76 | 0.48373 | 0.04931 | -1.0154 | -0.034371 | 0 | 0.43564 | 43.5644
| 21.78 | 0.54446 | 0.0555 | 1.0135 | 0.034309 | 0.00068618 | 0.43565 | 43.5651
| 21.8 | 0.60508 | 0.06168 | 3.0391 | 0.10288 | 0.0027437 | 0.43569 | 43.5685
| 21.82 | -0.051601 | -0.00526 | -18.9017 | -0.63984 | 0 | 0.43571 | 43.5713
| 21.84 | -0.70828 | -0.0722 | -40.8426 | -1.3826 | 0 | 0.43571 | 43.5713
| 21.86 | -0.62156 | -0.06336 | -37.9451 | -1.2845 | 0 | 0.43571 | 43.5713
| 21.88 | -0.53474 | -0.05451 | -35.0443 | -1.1863 | 0 | 0.43571 | 43.5713
| 21.9 | -0.44792 | -0.04566 | -32.1436 | -1.0881 | 0 | 0.43571 | 43.5713
| 21.92 | -0.36111 | -0.03681 | -29.2428 | -0.9899 | 0 | 0.43571 | 43.5713
| 21.94 | -0.36081 | -0.03678 | -29.233 | -0.98956 | 0 | 0.43571 | 43.5713
| 21.96 | -0.36052 | -0.03675 | -29.2232 | -0.98923 | 0 | 0.43571 | 43.5713
| 21.98 | -0.36022 | -0.03672 | -29.2133 | -0.9889 | 0 | 0.43571 | 43.5713
| 22 | -0.17315 | -0.01765 | -22.9628 | -0.77731 | 0 | 0.43571 | 43.5713
| 22.02 | 0.014028 | 0.00143 | -16.7089 | -0.56561 | 0 | 0.43571 | 43.5713
| 22.04 | 0.2012 | 0.02051 | -10.4551 | -0.35391 | 0 | 0.43571 | 43.5713
| 22.06 | 0.38828 | 0.03958 | -4.2045 | -0.14233 | 0 | 0.43571 | 43.5713
| 22.08 | 0.57545 | 0.05866 | 2.0493 | 0.06937 | 0.0013874 | 0.43573 | 43.5727
| 22.1 | 0.34884 | 0.03556 | -5.5222 | -0.18693 | 0 | 0.43574 | 43.574
| 22.12 | 0.12213 | 0.01245 | -13.0969 | -0.44334 | 0 | 0.43574 | 43.574
| 22.14 | -0.10457 | -0.01066 | -20.6717 | -0.69976 | 0 | 0.43574 | 43.574
| 22.16 | -0.33119 | -0.03376 | -28.2431 | -0.95606 | 0 | 0.43574 | 43.574
| 22.18 | -0.55789 | -0.05687 | -35.8179 | -1.2125 | 0 | 0.43574 | 43.574
| 22.2 | -0.44165 | -0.04502 | -31.9338 | -1.081 | 0 | 0.43574 | 43.574
| 22.22 | -0.3254 | -0.03317 | -28.0497 | -0.94951 | 0 | 0.43574 | 43.574
| 22.24 | -0.20905 | -0.02131 | -24.1624 | -0.81792 | 0 | 0.43574 | 43.574
| 22.26 | -0.092803 | -0.00946 | -20.2783 | -0.68644 | 0 | 0.43574 | 43.574
| 22.28 | 0.023446 | 0.00239 | -16.3943 | -0.55496 | 0 | 0.43574 | 43.574
| 22.3 | -0.020405 | -0.00208 | -17.8594 | -0.60456 | 0 | 0.43574 | 43.574
| 22.32 | -0.064157 | -0.00654 | -19.3213 | -0.65404 | 0 | 0.43574 | 43.574
| 22.34 | -0.10801 | -0.01101 | -20.7864 | -0.70364 | 0 | 0.43574 | 43.574
| 22.36 | -0.15186 | -0.01548 | -22.2515 | -0.75323 | 0 | 0.43574 | 43.574
| 22.38 | -0.11772 | -0.012 | -21.1109 | -0.71462 | 0 | 0.43574 | 43.574
| 22.4 | -0.083483 | -0.00851 | -19.967 | -0.6759 | 0 | 0.43574 | 43.574
| 22.42 | -0.049344 | -0.00503 | -18.8263 | -0.63729 | 0 | 0.43574 | 43.574
| 22.44 | -0.015107 | -0.00154 | -17.6824 | -0.59857 | 0 | 0.43574 | 43.574
| 22.46 | 0.01913 | 0.00195 | -16.5385 | -0.55984 | 0 | 0.43574 | 43.574
| 22.48 | 0.0050031 | 0.00051 | -17.0105 | -0.57582 | 0 | 0.43574 | 43.574
| 22.5 | -0.0090252 | -0.00092 | -17.4792 | -0.59169 | 0 | 0.43574 | 43.574
| 22.52 | 0.11134 | 0.01135 | -13.4575 | -0.45555 | 0 | 0.43574 | 43.574
| 22.54 | 0.23181 | 0.02363 | -9.4325 | -0.3193 | 0 | 0.43574 | 43.574
| 22.56 | 0.35218 | 0.0359 | -5.4107 | -0.18316 | 0 | 0.43574 | 43.574
| 22.58 | 0.47265 | 0.04818 | -1.3857 | -0.046908 | 0 | 0.43574 | 43.574
| 22.6 | 0.59301 | 0.06045 | 2.636 | 0.089231 | 0.0017846 | 0.43576 | 43.5758
| 22.62 | 0.71348 | 0.07273 | 6.661 | 0.22548 | 0.0062942 | 0.43584 | 43.5839
| 22.64 | 0.27929 | 0.02847 | -7.8461 | -0.2656 | 0.0009823 | 0.43591 | 43.5912
| 22.66 | -0.1549 | -0.01579 | -22.3531 | -0.75667 | 0 | 0.43592 | 43.5922
| 22.68 | -0.58899 | -0.06004 | -36.8569 | -1.2476 | 0 | 0.43592 | 43.5922
| 22.7 | -0.49727 | -0.05069 | -33.7923 | -1.1439 | 0 | 0.43592 | 43.5922
| 22.72 | -0.40555 | -0.04134 | -30.7276 | -1.0402 | 0 | 0.43592 | 43.5922
| 22.74 | -0.31382 | -0.03199 | -27.663 | -0.93642 | 0 | 0.43592 | 43.5922
| 22.76 | -0.30754 | -0.03135 | -27.4532 | -0.92932 | 0 | 0.43592 | 43.5922
| 22.78 | -0.30127 | -0.03071 | -27.2434 | -0.92222 | 0 | 0.43592 | 43.5922
| 22.8 | -0.29499 | -0.03007 | -27.0337 | -0.91511 | 0 | 0.43592 | 43.5922
| 22.82 | -0.18276 | -0.01863 | -23.284 | -0.78818 | 0 | 0.43592 | 43.5922
| 22.84 | -0.070534 | -0.00719 | -19.5343 | -0.66125 | 0 | 0.43592 | 43.5922
| 22.86 | 0.041693 | 0.00425 | -15.7846 | -0.53432 | 0 | 0.43592 | 43.5922
| 22.88 | 0.15402 | 0.0157 | -12.0317 | -0.40728 | 0 | 0.43592 | 43.5922
| 22.9 | 0.26624 | 0.02714 | -8.282 | -0.28035 | 0 | 0.43592 | 43.5922
| 22.92 | 0.37847 | 0.03858 | -4.5323 | -0.15342 | 0 | 0.43592 | 43.5922
| 22.94 | 0.29185 | 0.02975 | -7.4265 | -0.25139 | 0 | 0.43592 | 43.5922
| 22.96 | 0.20523 | 0.02092 | -10.3207 | -0.34937 | 0 | 0.43592 | 43.5922
| 22.98 | 0.22897 | 0.02334 | -9.5275 | -0.32252 | 0 | 0.43592 | 43.5922
| 23 | 0.25271 | 0.02576 | -8.7343 | -0.29566 | 0 | 0.43592 | 43.5922
| 23.02 | 0.27654 | 0.02819 | -7.9378 | -0.2687 | 0 | 0.43592 | 43.5922
| 23.04 | 0.30028 | 0.03061 | -7.1446 | -0.24185 | 0 | 0.43592 | 43.5922
| 23.06 | 0.32412 | 0.03304 | -6.3482 | -0.21489 | 0 | 0.43592 | 43.5922
| 23.08 | 0.1345 | 0.01371 | -12.6839 | -0.42936 | 0 | 0.43592 | 43.5922
| 23.1 | -0.055034 | -0.00561 | -19.0164 | -0.64372 | 0 | 0.43592 | 43.5922
| 23.12 | -0.24466 | -0.02494 | -25.3522 | -0.8582 | 0 | 0.43592 | 43.5922
| 23.14 | -0.2166 | -0.02208 | -24.4148 | -0.82646 | 0 | 0.43592 | 43.5922
| 23.16 | -0.18865 | -0.01923 | -23.4806 | -0.79484 | 0 | 0.43592 | 43.5922
| 23.18 | -0.16069 | -0.01638 | -22.5465 | -0.76322 | 0 | 0.43592 | 43.5922
| 23.2 | -0.13273 | -0.01353 | -21.6124 | -0.7316 | 0 | 0.43592 | 43.5922
| 23.22 | -0.1237 | -0.01261 | -21.3108 | -0.72139 | 0 | 0.43592 | 43.5922
| 23.24 | -0.11478 | -0.0117 | -21.0125 | -0.71129 | 0 | 0.43592 | 43.5922
| 23.26 | -0.016579 | -0.00169 | -17.7316 | -0.60023 | 0 | 0.43592 | 43.5922
| 23.28 | 0.081717 | 0.00833 | -14.4473 | -0.48906 | 0 | 0.43592 | 43.5922
| 23.3 | 0.17992 | 0.01834 | -11.1664 | -0.37799 | 0 | 0.43592 | 43.5922
| 23.32 | 0.27811 | 0.02835 | -7.8854 | -0.26693 | 0 | 0.43592 | 43.5922
| 23.34 | 0.37631 | 0.03836 | -4.6044 | -0.15586 | 0 | 0.43592 | 43.5922
| 23.36 | 0.47461 | 0.04838 | -1.3202 | -0.044689 | 0 | 0.43592 | 43.5922
| 23.38 | 0.36778 | 0.03749 | -4.8896 | -0.16552 | 0 | 0.43592 | 43.5922
| 23.4 | 0.26095 | 0.0266 | -8.459 | -0.28634 | 0 | 0.43592 | 43.5922
| 23.42 | 0.15412 | 0.01571 | -12.0284 | -0.40717 | 0 | 0.43592 | 43.5922
| 23.44 | 0.047284 | 0.00482 | -15.5978 | -0.528 | 0 | 0.43592 | 43.5922
| 23.46 | -0.059547 | -0.00607 | -19.1672 | -0.64883 | 0 | 0.43592 | 43.5922
| 23.48 | -0.16638 | -0.01696 | -22.7366 | -0.76966 | 0 | 0.43592 | 43.5922
| 23.5 | -0.076518 | -0.0078 | -19.7342 | -0.66802 | 0 | 0.43592 | 43.5922
| 23.52 | 0.013342 | 0.00136 | -16.7319 | -0.56639 | 0 | 0.43592 | 43.5922
| 23.54 | 0.1032 | 0.01052 | -13.7295 | -0.46476 | 0 | 0.43592 | 43.5922
| 23.56 | 0.19306 | 0.01968 | -10.7272 | -0.36312 | 0 | 0.43592 | 43.5922
| 23.58 | 0.28292 | 0.02884 | -7.7248 | -0.26149 | 0 | 0.43592 | 43.5922
| 23.6 | -0.049442 | -0.00504 | -18.8296 | -0.6374 | 0 | 0.43592 | 43.5922
| 23.62 | -0.3819 | -0.03893 | -29.9377 | -1.0134 | 0 | 0.43592 | 43.5922
| 23.64 | -0.22975 | -0.02342 | -24.854 | -0.84133 | 0 | 0.43592 | 43.5922
| 23.66 | -0.077597 | -0.00791 | -19.7703 | -0.66924 | 0 | 0.43592 | 43.5922
| 23.68 | 0.074458 | 0.00759 | -14.6899 | -0.49727 | 0 | 0.43592 | 43.5922
| 23.7 | 0.22661 | 0.0231 | -9.6062 | -0.32518 | 0 | 0.43592 | 43.5922
| 23.72 | 0.069357 | 0.00707 | -14.8603 | -0.50304 | 0 | 0.43592 | 43.5922
| 23.74 | -0.0878 | -0.00895 | -20.1112 | -0.68078 | 0 | 0.43592 | 43.5922
| 23.76 | -0.24505 | -0.02498 | -25.3653 | -0.85864 | 0 | 0.43592 | 43.5922
| 23.78 | -0.40221 | -0.041 | -30.6162 | -1.0364 | 0 | 0.43592 | 43.5922
| 23.8 | -0.55946 | -0.05703 | -35.8703 | -1.2142 | 0 | 0.43592 | 43.5922
| 23.82 | -0.28645 | -0.0292 | -26.7485 | -0.90546 | 0 | 0.43592 | 43.5922
| 23.84 | -0.01344 | -0.00137 | -17.6267 | -0.59668 | 0 | 0.43592 | 43.5922
| 23.86 | 0.25947 | 0.02645 | -8.5082 | -0.28801 | 0 | 0.43592 | 43.5922
| 23.88 | 0.53249 | 0.05428 | 0.61366 | 0.020773 | 0.00041546 | 0.43593 | 43.5926
| 23.9 | 0.35188 | 0.03587 | -5.4206 | -0.18349 | 0 | 0.43593 | 43.593
| 23.92 | 0.17128 | 0.01746 | -11.4548 | -0.38776 | 0 | 0.43593 | 43.593
| 23.94 | -0.0094176 | -0.00096 | -17.4923 | -0.59213 | 0 | 0.43593 | 43.593
| 23.96 | -0.19002 | -0.01937 | -23.5265 | -0.79639 | 0 | 0.43593 | 43.593
| 23.98 | -0.37062 | -0.03778 | -29.5608 | -1.0007 | 0 | 0.43593 | 43.593
| 24 | -0.22377 | -0.02281 | -24.6541 | -0.83456 | 0 | 0.43593 | 43.593
| 24.02 | -0.07691 | -0.00784 | -19.7474 | -0.66847 | 0 | 0.43593 | 43.593
| 24.04 | 0.069945 | 0.00713 | -14.8407 | -0.50237 | 0 | 0.43593 | 43.593
| 24.06 | 0.2168 | 0.0221 | -9.934 | -0.33627 | 0 | 0.43593 | 43.593
| 24.08 | 0.36366 | 0.03707 | -5.0272 | -0.17018 | 0 | 0.43593 | 43.593
| 24.1 | 0.51051 | 0.05204 | -0.12055 | -0.0040806 | 0 | 0.43593 | 43.593
| 24.12 | 0.65737 | 0.06701 | 4.7862 | 0.16202 | 0.0032403 | 0.43596 | 43.5962
| 24.14 | 0.80422 | 0.08198 | 9.6929 | 0.32811 | 0.0098026 | 0.43609 | 43.6093
| 24.16 | 0.30264 | 0.03085 | -7.066 | -0.23919 | 0.0050188 | 0.43624 | 43.6241
| 24.18 | -0.19885 | -0.02027 | -23.8215 | -0.80638 | 0 | 0.43629 | 43.6291
| 24.2 | -0.70043 | -0.0714 | -40.5804 | -1.3737 | 0 | 0.43629 | 43.6291
| 24.22 | -1.202 | -0.12253 | -57.3392 | -1.941 | 0 | 0.43629 | 43.6291
| 24.24 | -0.84798 | -0.08644 | -45.51 | -1.5406 | 0 | 0.43629 | 43.6291
| 24.26 | -0.49393 | -0.05035 | -33.6808 | -1.1401 | 0 | 0.43629 | 43.6291
| 24.28 | -0.13989 | -0.01426 | -21.8516 | -0.7397 | 0 | 0.43629 | 43.6291
| 24.3 | 0.21415 | 0.02183 | -10.0224 | -0.33927 | 0 | 0.43629 | 43.6291
| 24.32 | 0.5682 | 0.05792 | 1.8067 | 0.06116 | 0.0012232 | 0.4363 | 43.6303
| 24.34 | 0.92214 | 0.094 | 13.6326 | 0.46148 | 0.010453 | 0.43642 | 43.642
| 24.36 | 1.2762 | 0.13009 | 25.4618 | 0.86191 | 0.027691 | 0.4368 | 43.6802
| 24.38 | 0.35424 | 0.03611 | -5.3419 | -0.18083 | 0.024074 | 0.43732 | 43.7319
| 24.4 | -0.5677 | -0.05787 | -36.1456 | -1.2236 | 0 | 0.43756 | 43.756
| 24.42 | -0.47108 | -0.04802 | -32.9171 | -1.1143 | 0 | 0.43756 | 43.756
| 24.44 | -0.37445 | -0.03817 | -29.6886 | -1.005 | 0 | 0.43756 | 43.756
| 24.46 | -0.27782 | -0.02832 | -26.4601 | -0.8957 | 0 | 0.43756 | 43.756
| 24.48 | -0.18109 | -0.01846 | -23.2283 | -0.7863 | 0 | 0.43756 | 43.756
| 24.5 | -0.084464 | -0.00861 | -19.9997 | -0.67701 | 0 | 0.43756 | 43.756
| 24.52 | -0.35826 | -0.03652 | -29.1478 | -0.98668 | 0 | 0.43756 | 43.756
| 24.54 | -0.63216 | -0.06444 | -38.2991 | -1.2965 | 0 | 0.43756 | 43.756
| 24.56 | -0.60518 | -0.06169 | -37.3977 | -1.2659 | 0 | 0.43756 | 43.756
| 24.58 | -0.5782 | -0.05894 | -36.4963 | -1.2354 | 0 | 0.43756 | 43.756
| 24.6 | -0.55113 | -0.05618 | -35.5917 | -1.2048 | 0 | 0.43756 | 43.756
| 24.62 | -0.59576 | -0.06073 | -37.0831 | -1.2553 | 0 | 0.43756 | 43.756
| 24.64 | -0.6404 | -0.06528 | -38.5744 | -1.3058 | 0 | 0.43756 | 43.756
| 24.66 | -0.45401 | -0.04628 | -32.3468 | -1.095 | 0 | 0.43756 | 43.756
| 24.68 | -0.26762 | -0.02728 | -26.1192 | -0.88416 | 0 | 0.43756 | 43.756
| 24.7 | -0.081325 | -0.00829 | -19.8948 | -0.67346 | 0 | 0.43756 | 43.756
| 24.72 | 0.10507 | 0.01071 | -13.6672 | -0.46265 | 0 | 0.43756 | 43.756
| 24.74 | 0.29136 | 0.0297 | -7.4429 | -0.25195 | 0 | 0.43756 | 43.756
| 24.76 | 0.30784 | 0.03138 | -6.8923 | -0.23331 | 0 | 0.43756 | 43.756
| 24.78 | 0.32432 | 0.03306 | -6.3416 | -0.21467 | 0 | 0.43756 | 43.756
| 24.8 | 0.3408 | 0.03474 | -5.791 | -0.19603 | 0 | 0.43756 | 43.756
| 24.82 | 0.35728 | 0.03642 | -5.2403 | -0.17739 | 0 | 0.43756 | 43.756
| 24.84 | 0.44871 | 0.04574 | -2.1855 | -0.073981 | 0 | 0.43756 | 43.756
| 24.86 | 0.54014 | 0.05506 | 0.86932 | 0.029427 | 0.00058854 | 0.43757 | 43.7566
| 24.88 | 0.63167 | 0.06439 | 3.9274 | 0.13295 | 0.0032475 | 0.4376 | 43.7604
| 24.9 | 0.7231 | 0.07371 | 6.9822 | 0.23635 | 0.0079746 | 0.43772 | 43.7717
| 24.92 | 0.81452 | 0.08303 | 10.037 | 0.33976 | 0.01477 | 0.43794 | 43.7944
| 24.94 | 0.35365 | 0.03605 | -5.3616 | -0.18149 | 0.01114 | 0.4382 | 43.8203
| 24.96 | -0.10713 | -0.01092 | -20.7569 | -0.70264 | 0 | 0.43831 | 43.8314
| 24.98 | -0.568 | -0.0579 | -36.1555 | -1.2239 | 0 | 0.43831 | 43.8314
| 25 | -0.46068 | -0.04696 | -32.5697 | -1.1025 | 0 | 0.43831 | 43.8314
| 25.02 | -0.35336 | -0.03602 | -28.9839 | -0.98113 | 0 | 0.43831 | 43.8314
| 25.04 | -0.24603 | -0.02508 | -25.3981 | -0.85975 | 0 | 0.43831 | 43.8314
| 25.06 | -0.13871 | -0.01414 | -21.8123 | -0.73837 | 0 | 0.43831 | 43.8314
| 25.08 | -0.34933 | -0.03561 | -28.8495 | -0.97658 | 0 | 0.43831 | 43.8314
| 25.1 | -0.55995 | -0.05708 | -35.8867 | -1.2148 | 0 | 0.43831 | 43.8314
| 25.12 | -0.77058 | -0.07855 | -42.9239 | -1.453 | 0 | 0.43831 | 43.8314
| 25.14 | -0.61842 | -0.06304 | -37.8402 | -1.2809 | 0 | 0.43831 | 43.8314
| 25.16 | -0.46627 | -0.04753 | -32.7565 | -1.1088 | 0 | 0.43831 | 43.8314
| 25.18 | -0.31421 | -0.03203 | -27.6761 | -0.93686 | 0 | 0.43831 | 43.8314
| 25.2 | -0.16206 | -0.01652 | -22.5924 | -0.76477 | 0 | 0.43831 | 43.8314
| 25.22 | -0.010006 | -0.00102 | -17.512 | -0.5928 | 0 | 0.43831 | 43.8314
| 25.24 | 0.090448 | 0.00922 | -14.1556 | -0.47918 | 0 | 0.43831 | 43.8314
| 25.26 | 0.1909 | 0.01946 | -10.7993 | -0.36557 | 0 | 0.43831 | 43.8314
| 25.28 | 0.29136 | 0.0297 | -7.4429 | -0.25195 | 0 | 0.43831 | 43.8314
| 25.3 | 0.39171 | 0.03993 | -4.0898 | -0.13844 | 0 | 0.43831 | 43.8314
| 25.32 | 0.49217 | 0.05017 | -0.73347 | -0.024829 | 0 | 0.43831 | 43.8314
| 25.34 | 0.59262 | 0.06041 | 2.6229 | 0.088787 | 0.0017757 | 0.43833 | 43.8332
| 25.36 | 0.69308 | 0.07065 | 5.9792 | 0.2024 | 0.0058238 | 0.43841 | 43.8408
| 25.38 | 0.79353 | 0.08089 | 9.3356 | 0.31602 | 0.012144 | 0.43859 | 43.8588
| 25.4 | -0.018835 | -0.00192 | -17.807 | -0.60278 | 8.8514e-05 | 0.43871 | 43.871
| 25.42 | -0.8312 | -0.08473 | -44.9495 | -1.5216 | 0 | 0.43871 | 43.8711
| 25.44 | -0.68984 | -0.07032 | -40.2264 | -1.3617 | 0 | 0.43871 | 43.8711
| 25.46 | -0.54838 | -0.0559 | -35.4999 | -1.2017 | 0 | 0.43871 | 43.8711
| 25.48 | -0.40692 | -0.04148 | -30.7735 | -1.0417 | 0 | 0.43871 | 43.8711
| 25.5 | -0.51954 | -0.05296 | -34.5363 | -1.1691 | 0 | 0.43871 | 43.8711
| 25.52 | -0.63206 | -0.06443 | -38.2958 | -1.2963 | 0 | 0.43871 | 43.8711
| 25.54 | -0.74458 | -0.0759 | -42.0553 | -1.4236 | 0 | 0.43871 | 43.8711
| 25.56 | -0.8572 | -0.08738 | -45.8181 | -1.551 | 0 | 0.43871 | 43.8711
| 25.58 | -0.96972 | -0.09885 | -49.5776 | -1.6782 | 0 | 0.43871 | 43.8711
| 25.6 | -0.66688 | -0.06798 | -39.4594 | -1.3357 | 0 | 0.43871 | 43.8711
| 25.62 | -0.36395 | -0.0371 | -29.3379 | -0.99311 | 0 | 0.43871 | 43.8711
| 25.64 | -0.061116 | -0.00623 | -19.2196 | -0.6506 | 0 | 0.43871 | 43.8711
| 25.66 | 0.24182 | 0.02465 | -9.0981 | -0.30798 | 0 | 0.43871 | 43.8711
| 25.68 | 0.54475 | 0.05553 | 1.0234 | 0.034642 | 0.00069284 | 0.43872 | 43.8718
| 25.7 | 0.84758 | 0.0864 | 11.1416 | 0.37715 | 0.0082359 | 0.43881 | 43.8807
| 25.72 | 1.1505 | 0.11728 | 21.2631 | 0.71978 | 0.022631 | 0.43912 | 43.9116
| 25.74 | 1.4534 | 0.14815 | 31.3813 | 1.0623 | 0.043877 | 0.43978 | 43.9781
| 25.76 | 0.85494 | 0.08715 | 11.3874 | 0.38547 | 0.051587 | 0.44074 | 44.0736
| 25.78 | 0.25653 | 0.02615 | -8.6065 | -0.29134 | 0.04576 | 0.44171 | 44.1709
| 25.8 | -0.34188 | -0.03485 | -28.6004 | -0.96815 | 0.026397 | 0.44243 | 44.2431
| 25.82 | -0.94019 | -0.09584 | -48.591 | -1.6449 | 0 | 0.44269 | 44.2695
| 25.84 | -0.69651 | -0.071 | -40.4492 | -1.3692 | 0 | 0.44269 | 44.2695
| 25.86 | -0.45283 | -0.04616 | -32.3075 | -1.0936 | 0 | 0.44269 | 44.2695
| 25.88 | -0.20915 | -0.02132 | -24.1657 | -0.81803 | 0 | 0.44269 | 44.2695
| 25.9 | 0.034629 | 0.00353 | -16.0206 | -0.54231 | 0 | 0.44269 | 44.2695
| 25.92 | 0.27831 | 0.02837 | -7.8788 | -0.26671 | 0 | 0.44269 | 44.2695
| 25.94 | 0.52199 | 0.05321 | 0.26294 | 0.0089009 | 0.00017802 | 0.4427 | 44.2697
| 25.96 | -0.046009 | -0.00469 | -18.7149 | -0.63352 | 0 | 0.4427 | 44.2698
| 25.98 | -0.61391 | -0.06258 | -37.6894 | -1.2758 | 0 | 0.4427 | 44.2698
| 26 | -1.1819 | -0.12048 | -56.6673 | -1.9182 | 0 | 0.4427 | 44.2698
| 26.02 | -0.97708 | -0.0996 | -49.8234 | -1.6866 | 0 | 0.4427 | 44.2698
| 26.04 | -0.77224 | -0.07872 | -42.9796 | -1.4549 | 0 | 0.4427 | 44.2698
| 26.06 | -0.56741 | -0.05784 | -36.1358 | -1.2232 | 0 | 0.4427 | 44.2698
| 26.08 | -0.36258 | -0.03696 | -29.292 | -0.99156 | 0 | 0.4427 | 44.2698
| 26.1 | -0.15774 | -0.01608 | -22.4482 | -0.75989 | 0 | 0.4427 | 44.2698
| 26.12 | 0.047088 | 0.0048 | -15.6044 | -0.52822 | 0 | 0.4427 | 44.2698
| 26.14 | 0.25192 | 0.02568 | -8.7605 | -0.29655 | 0 | 0.4427 | 44.2698
| 26.16 | 0.45675 | 0.04656 | -1.9167 | -0.064883 | 0 | 0.4427 | 44.2698
| 26.18 | 0.66159 | 0.06744 | 4.9271 | 0.16679 | 0.0033357 | 0.44273 | 44.2732
| 26.2 | 0.86642 | 0.08832 | 11.7709 | 0.39846 | 0.011305 | 0.44288 | 44.2878
| 26.22 | 1.0713 | 0.1092 | 18.6147 | 0.63013 | 0.023907 | 0.44323 | 44.323
| 26.24 | 1.2761 | 0.13008 | 25.4585 | 0.8618 | 0.041143 | 0.44388 | 44.3881
| 26.26 | 1.0786 | 0.10995 | 18.8606 | 0.63845 | 0.053912 | 0.44483 | 44.4831
| 26.28 | 0.88113 | 0.08982 | 12.2626 | 0.4151 | 0.062214 | 0.44599 | 44.5993
| 26.3 | 0.68366 | 0.06969 | 5.6646 | 0.19175 | 0.066049 | 0.44728 | 44.7275
| 26.32 | 0.48609 | 0.04955 | -0.93669 | -0.031708 | 0.065415 | 0.44859 | 44.859
| 26.34 | 0.39299 | 0.04006 | -4.0472 | -0.137 | 0.062675 | 0.44987 | 44.9871
| 26.36 | 0.29979 | 0.03056 | -7.161 | -0.24241 | 0.057827 | 0.45108 | 45.1076
| 26.38 | 0.2067 | 0.02107 | -10.2716 | -0.3477 | 0.050873 | 0.45216 | 45.2163
| 26.4 | 0.1136 | 0.01158 | -13.3821 | -0.453 | 0.041813 | 0.45309 | 45.309
| 26.42 | 0.076518 | 0.0078 | -14.621 | -0.49494 | 0.031914 | 0.45383 | 45.3827
| 26.44 | 0.039436 | 0.00402 | -15.86 | -0.53688 | 0.021177 | 0.45436 | 45.4358
| 26.46 | 0.0023544 | 0.00024 | -17.099 | -0.57882 | 0.0096004 | 0.45467 | 45.4666
| 26.48 | -0.034727 | -0.00354 | -18.3379 | -0.62076 | 0 | 0.45476 | 45.4762
| 26.5 | -0.071809 | -0.00732 | -19.5769 | -0.6627 | 0 | 0.45476 | 45.4762
| 26.52 | -0.10889 | -0.0111 | -20.8159 | -0.70464 | 0 | 0.45476 | 45.4762
| 26.54 | -0.076518 | -0.0078 | -19.7342 | -0.66802 | 0 | 0.45476 | 45.4762
| 26.56 | -0.044145 | -0.0045 | -18.6526 | -0.63141 | 0 | 0.45476 | 45.4762
| 26.58 | -0.011772 | -0.0012 | -17.571 | -0.59479 | 0 | 0.45476 | 45.4762
| 26.6 | 0.020601 | 0.0021 | -16.4893 | -0.55818 | 0 | 0.45476 | 45.4762
| 26.62 | 0.052974 | 0.0054 | -15.4077 | -0.52156 | 0 | 0.45476 | 45.4762
| 26.64 | -0.081521 | -0.00831 | -19.9014 | -0.67368 | 0 | 0.45476 | 45.4762
| 26.66 | -0.21611 | -0.02203 | -24.3984 | -0.82591 | 0 | 0.45476 | 45.4762
| 26.68 | -0.35071 | -0.03575 | -28.8954 | -0.97814 | 0 | 0.45476 | 45.4762
| 26.7 | -0.4853 | -0.04947 | -33.3924 | -1.1304 | 0 | 0.45476 | 45.4762
| 26.72 | -0.61989 | -0.06319 | -37.8894 | -1.2826 | 0 | 0.45476 | 45.4762
| 26.74 | -0.49501 | -0.05046 | -33.7169 | -1.1413 | 0 | 0.45476 | 45.4762
| 26.76 | -0.37013 | -0.03773 | -29.5444 | -1.0001 | 0 | 0.45476 | 45.4762
| 26.78 | -0.24525 | -0.025 | -25.3719 | -0.85886 | 0 | 0.45476 | 45.4762
| 26.8 | -0.12037 | -0.01227 | -21.1994 | -0.71762 | 0 | 0.45476 | 45.4762
| 26.82 | 0.0045126 | 0.00046 | -17.0269 | -0.57638 | 0 | 0.45476 | 45.4762
| 26.84 | 0.047284 | 0.00482 | -15.5978 | -0.528 | 0 | 0.45476 | 45.4762
| 26.86 | 0.090154 | 0.00919 | -14.1654 | -0.47951 | 0 | 0.45476 | 45.4762
| 26.88 | 0.13293 | 0.01355 | -12.7364 | -0.43114 | 0 | 0.45476 | 45.4762
| 26.9 | 0.1757 | 0.01791 | -11.3073 | -0.38276 | 0 | 0.45476 | 45.4762
| 26.92 | 0.21857 | 0.02228 | -9.875 | -0.33428 | 0 | 0.45476 | 45.4762
| 26.94 | 0.086622 | 0.00883 | -14.2834 | -0.48351 | 0 | 0.45476 | 45.4762
| 26.96 | -0.045322 | -0.00462 | -18.6919 | -0.63274 | 0 | 0.45476 | 45.4762
| 26.98 | -0.17727 | -0.01807 | -23.1004 | -0.78197 | 0 | 0.45476 | 45.4762
| 27 | -0.30921 | -0.03152 | -27.5089 | -0.9312 | 0 | 0.45476 | 45.4762
| 27.02 | -0.22328 | -0.02276 | -24.6377 | -0.83401 | 0 | 0.45476 | 45.4762
| 27.04 | -0.13744 | -0.01401 | -21.7697 | -0.73692 | 0 | 0.45476 | 45.4762
| 27.06 | -0.051601 | -0.00526 | -18.9017 | -0.63984 | 0 | 0.45476 | 45.4762
| 27.08 | 0.034335 | 0.0035 | -16.0305 | -0.54265 | 0 | 0.45476 | 45.4762
| 27.1 | 0.12017 | 0.01225 | -13.1625 | -0.44556 | 0 | 0.45476 | 45.4762
| 27.12 | 0.20611 | 0.02101 | -10.2912 | -0.34837 | 0 | 0.45476 | 45.4762
| 27.14 | 0.14097 | 0.01437 | -12.4676 | -0.42204 | 0 | 0.45476 | 45.4762
| 27.16 | 0.075831 | 0.00773 | -14.644 | -0.49571 | 0 | 0.45476 | 45.4762
| 27.18 | 0.010791 | 0.0011 | -16.8171 | -0.56927 | 0 | 0.45476 | 45.4762
| 27.2 | 0.080736 | 0.00823 | -14.4801 | -0.49017 | 0 | 0.45476 | 45.4762
| 27.22 | 0.15078 | 0.01537 | -12.1398 | -0.41094 | 0 | 0.45476 | 45.4762
| 27.24 | 0.22082 | 0.02251 | -9.7996 | -0.33172 | 0 | 0.45476 | 45.4762
| 27.26 | 0.16805 | 0.01713 | -11.563 | -0.39142 | 0 | 0.45476 | 45.4762
| 27.28 | 0.11527 | 0.01175 | -13.3264 | -0.45111 | 0 | 0.45476 | 45.4762
| 27.3 | 0.06249 | 0.00637 | -15.0898 | -0.5108 | 0 | 0.45476 | 45.4762
| 27.32 | 0.13499 | 0.01376 | -12.6675 | -0.42881 | 0 | 0.45476 | 45.4762
| 27.34 | 0.20738 | 0.02114 | -10.2486 | -0.34692 | 0 | 0.45476 | 45.4762
| 27.36 | 0.27978 | 0.02852 | -7.8297 | -0.26504 | 0 | 0.45476 | 45.4762
| 27.38 | 0.35228 | 0.03591 | -5.4075 | -0.18305 | 0 | 0.45476 | 45.4762
| 27.4 | 0.42467 | 0.04329 | -2.9885 | -0.10116 | 0 | 0.45476 | 45.4762
| 27.42 | 0.33923 | 0.03458 | -5.8434 | -0.1978 | 0 | 0.45476 | 45.4762
| 27.44 | 0.25378 | 0.02587 | -8.6983 | -0.29444 | 0 | 0.45476 | 45.4762
| 27.46 | 0.16824 | 0.01715 | -11.5564 | -0.3912 | 0 | 0.45476 | 45.4762
| 27.48 | 0.082796 | 0.00844 | -14.4113 | -0.48784 | 0 | 0.45476 | 45.4762
| 27.5 | -0.0026487 | -0.00027 | -17.2661 | -0.58448 | 0 | 0.45476 | 45.4762
| 27.52 | -0.088094 | -0.00898 | -20.121 | -0.68111 | 0 | 0.45476 | 45.4762
| 27.54 | -0.012361 | -0.00126 | -17.5906 | -0.59546 | 0 | 0.45476 | 45.4762
| 27.56 | 0.063274 | 0.00645 | -15.0635 | -0.50991 | 0 | 0.45476 | 45.4762
| 27.58 | 0.13901 | 0.01417 | -12.5332 | -0.42426 | 0 | 0.45476 | 45.4762
| 27.6 | 0.20003 | 0.02039 | -10.4944 | -0.35525 | 0 | 0.45476 | 45.4762
| 27.62 | 0.26104 | 0.02661 | -8.4557 | -0.28623 | 0 | 0.45476 | 45.4762
| 27.64 | 0.32206 | 0.03283 | -6.417 | -0.21722 | 0 | 0.45476 | 45.4762
| 27.66 | 0.38308 | 0.03905 | -4.3783 | -0.14821 | 0 | 0.45476 | 45.4762
| 27.68 | 0.4441 | 0.04527 | -2.3395 | -0.079196 | 0 | 0.45476 | 45.4762
| 27.7 | 0.35699 | 0.03639 | -5.2501 | -0.17772 | 0 | 0.45476 | 45.4762
| 27.72 | 0.26978 | 0.0275 | -8.164 | -0.27636 | 0 | 0.45476 | 45.4762
| 27.74 | 0.18266 | 0.01862 | -11.0746 | -0.37489 | 0 | 0.45476 | 45.4762
| 27.76 | 0.095549 | 0.00974 | -13.9852 | -0.47341 | 0 | 0.45476 | 45.4762
| 27.78 | 0.0084366 | 0.00086 | -16.8958 | -0.57194 | 0 | 0.45476 | 45.4762
| 27.8 | -0.13077 | -0.01333 | -21.5468 | -0.72938 | 0 | 0.45476 | 45.4762
| 27.82 | -0.26997 | -0.02752 | -26.1978 | -0.88682 | 0 | 0.45476 | 45.4762
| 27.84 | -0.40918 | -0.04171 | -30.8489 | -1.0443 | 0 | 0.45476 | 45.4762
| 27.86 | -0.27586 | -0.02812 | -26.3945 | -0.89348 | 0 | 0.45476 | 45.4762
| 27.88 | -0.14254 | -0.01453 | -21.9401 | -0.74269 | 0 | 0.45476 | 45.4762
| 27.9 | -0.0092214 | -0.00094 | -17.4857 | -0.59191 | 0 | 0.45476 | 45.4762
| 27.92 | 0.124 | 0.01264 | -13.0346 | -0.44123 | 0 | 0.45476 | 45.4762
| 27.94 | 0.25732 | 0.02623 | -8.5803 | -0.29045 | 0 | 0.45476 | 45.4762
| 27.96 | 0.16579 | 0.0169 | -11.6383 | -0.39397 | 0 | 0.45476 | 45.4762
| 27.98 | 0.074164 | 0.00756 | -14.6997 | -0.4976 | 0 | 0.45476 | 45.4762
| 28 | -0.017364 | -0.00177 | -17.7578 | -0.60112 | 0 | 0.45476 | 45.4762
| 28.02 | -0.10899 | -0.01111 | -20.8192 | -0.70475 | 0 | 0.45476 | 45.4762
| 28.04 | -0.20052 | -0.02044 | -23.8772 | -0.80827 | 0 | 0.45476 | 45.4762
| 28.06 | -0.29204 | -0.02977 | -26.9353 | -0.91179 | 0 | 0.45476 | 45.4762
| 28.08 | -0.38367 | -0.03911 | -29.9967 | -1.0154 | 0 | 0.45476 | 45.4762
| 28.1 | -0.23956 | -0.02442 | -25.1818 | -0.85243 | 0 | 0.45476 | 45.4762
| 28.12 | -0.095451 | -0.00973 | -20.3668 | -0.68944 | 0 | 0.45476 | 45.4762
| 28.14 | 0.048658 | 0.00496 | -15.5519 | -0.52645 | 0 | 0.45476 | 45.4762
| 28.16 | 0.19277 | 0.01965 | -10.737 | -0.36346 | 0 | 0.45476 | 45.4762
| 28.18 | 0.33688 | 0.03434 | -5.9221 | -0.20047 | 0 | 0.45476 | 45.4762
| 28.2 | 0.2015 | 0.02054 | -10.4453 | -0.35358 | 0 | 0.45476 | 45.4762
| 28.22 | 0.066119 | 0.00674 | -14.9685 | -0.5067 | 0 | 0.45476 | 45.4762
| 28.24 | -0.069259 | -0.00706 | -19.4917 | -0.65981 | 0 | 0.45476 | 45.4762
| 28.26 | -0.20464 | -0.02086 | -24.0149 | -0.81293 | 0 | 0.45476 | 45.4762
| 28.28 | -0.34001 | -0.03466 | -28.5381 | -0.96604 | 0 | 0.45476 | 45.4762
| 28.3 | -0.26124 | -0.02663 | -25.9061 | -0.87695 | 0 | 0.45476 | 45.4762
| 28.32 | -0.18247 | -0.0186 | -23.2741 | -0.78785 | 0 | 0.45476 | 45.4762
| 28.34 | -0.10369 | -0.01057 | -20.6422 | -0.69876 | 0 | 0.45476 | 45.4762
| 28.36 | -0.024917 | -0.00254 | -18.0102 | -0.60966 | 0 | 0.45476 | 45.4762
| 28.38 | -0.0061803 | -0.00063 | -17.3841 | -0.58847 | 0 | 0.45476 | 45.4762
| 28.4 | 0.012557 | 0.00128 | -16.7581 | -0.56728 | 0 | 0.45476 | 45.4762
| 28.42 | 0.031294 | 0.00319 | -16.1321 | -0.54609 | 0 | 0.45476 | 45.4762
| 28.44 | 0.050031 | 0.0051 | -15.506 | -0.52489 | 0 | 0.45476 | 45.4762
| 28.46 | 0.098002 | 0.00999 | -13.9032 | -0.47064 | 0 | 0.45476 | 45.4762
| 28.48 | 0.14597 | 0.01488 | -12.3004 | -0.41638 | 0 | 0.45476 | 45.4762
| 28.5 | 0.077597 | 0.00791 | -14.585 | -0.49372 | 0 | 0.45476 | 45.4762
| 28.52 | 0.0091233 | 0.00093 | -16.8728 | -0.57116 | 0 | 0.45476 | 45.4762
| 28.54 | -0.059351 | -0.00605 | -19.1606 | -0.64861 | 0 | 0.45476 | 45.4762
| 28.56 | 0.03355 | 0.00342 | -16.0567 | -0.54353 | 0 | 0.45476 | 45.4762
| 28.58 | 0.12635 | 0.01288 | -12.956 | -0.43857 | 0 | 0.45476 | 45.4762
| 28.6 | 0.21925 | 0.02235 | -9.852 | -0.3335 | 0 | 0.45476 | 45.4762
| 28.62 | 0.31206 | 0.03181 | -6.7513 | -0.22854 | 0 | 0.45476 | 45.4762
| 28.64 | 0.40496 | 0.04128 | -3.6473 | -0.12347 | 0 | 0.45476 | 45.4762
| 28.66 | 0.26556 | 0.02707 | -8.3049 | -0.28113 | 0 | 0.45476 | 45.4762
| 28.68 | 0.12625 | 0.01287 | -12.9593 | -0.43868 | 0 | 0.45476 | 45.4762
| 28.7 | -0.013145 | -0.00134 | -17.6169 | -0.59635 | 0 | 0.45476 | 45.4762
| 28.72 | -0.15245 | -0.01554 | -22.2712 | -0.7539 | 0 | 0.45476 | 45.4762
| 28.74 | -0.29185 | -0.02975 | -26.9288 | -0.91156 | 0 | 0.45476 | 45.4762
| 28.76 | -0.43115 | -0.04395 | -31.5831 | -1.0691 | 0 | 0.45476 | 45.4762
| 28.78 | -0.35434 | -0.03612 | -29.0167 | -0.98224 | 0 | 0.45476 | 45.4762
| 28.8 | -0.27743 | -0.02828 | -26.447 | -0.89525 | 0 | 0.45476 | 45.4762
| 28.82 | -0.20052 | -0.02044 | -23.8772 | -0.80827 | 0 | 0.45476 | 45.4762
| 28.84 | -0.12361 | -0.0126 | -21.3075 | -0.72128 | 0 | 0.45476 | 45.4762
| 28.86 | -0.046696 | -0.00476 | -18.7378 | -0.63429 | 0 | 0.45476 | 45.4762
| 28.88 | 0.030117 | 0.00307 | -16.1714 | -0.54742 | 0 | 0.45476 | 45.4762
| 28.9 | 0.10703 | 0.01091 | -13.6017 | -0.46043 | 0 | 0.45476 | 45.4762
| 28.92 | 0.09653 | 0.00984 | -13.9524 | -0.4723 | 0 | 0.45476 | 45.4762
| 28.94 | 0.085936 | 0.00876 | -14.3064 | -0.48428 | 0 | 0.45476 | 45.4762
| 28.96 | 0.075341 | 0.00768 | -14.6604 | -0.49627 | 0 | 0.45476 | 45.4762
| 28.98 | 0.064844 | 0.00661 | -15.0111 | -0.50814 | 0 | 0.45476 | 45.4762
| 29 | 0.12106 | 0.01234 | -13.133 | -0.44456 | 0 | 0.45476 | 45.4762
| 29.02 | 0.17727 | 0.01807 | -11.2549 | -0.38099 | 0 | 0.45476 | 45.4762
| 29.04 | 0.23348 | 0.0238 | -9.3767 | -0.31741 | 0 | 0.45476 | 45.4762
| 29.06 | 0.28969 | 0.02953 | -7.4986 | -0.25384 | 0 | 0.45476 | 45.4762
| 29.08 | 0.3459 | 0.03526 | -5.6205 | -0.19026 | 0 | 0.45476 | 45.4762
| 29.1 | 0.27311 | 0.02784 | -8.0526 | -0.27259 | 0 | 0.45476 | 45.4762
| 29.12 | 0.20032 | 0.02042 | -10.4846 | -0.35491 | 0 | 0.45476 | 45.4762
| 29.14 | 0.12753 | 0.013 | -12.9166 | -0.43724 | 0 | 0.45476 | 45.4762
| 29.16 | -0.33501 | -0.03415 | -28.371 | -0.96038 | 0 | 0.45476 | 45.4762
| 29.18 | -0.061607 | -0.00628 | -19.236 | -0.65116 | 0 | 0.45476 | 45.4762
| 29.2 | -0.06092 | -0.00621 | -19.2131 | -0.65038 | 0 | 0.45476 | 45.4762
| 29.22 | -0.060332 | -0.00615 | -19.1934 | -0.64972 | 0 | 0.45476 | 45.4762
| 29.24 | -0.059743 | -0.00609 | -19.1738 | -0.64905 | 0 | 0.45476 | 45.4762
| 29.26 | -0.059056 | -0.00602 | -19.1508 | -0.64827 | 0 | 0.45476 | 45.4762
| 29.28 | -0.058468 | -0.00596 | -19.1311 | -0.64761 | 0 | 0.45476 | 45.4762
| 29.3 | -0.057879 | -0.0059 | -19.1115 | -0.64694 | 0 | 0.45476 | 45.4762
| 29.32 | -0.057192 | -0.00583 | -19.0885 | -0.64616 | 0 | 0.45476 | 45.4762
| 29.34 | -0.056604 | -0.00577 | -19.0689 | -0.6455 | 0 | 0.45476 | 45.4762
| 29.36 | -0.056015 | -0.00571 | -19.0492 | -0.64483 | 0 | 0.45476 | 45.4762
| 29.38 | -0.055328 | -0.00564 | -19.0263 | -0.64406 | 0 | 0.45476 | 45.4762
| 29.4 | -0.05474 | -0.00558 | -19.0066 | -0.64339 | 0 | 0.45476 | 45.4762
| 29.42 | -0.054151 | -0.00552 | -18.9869 | -0.64273 | 0 | 0.45476 | 45.4762
| 29.44 | -0.053465 | -0.00545 | -18.964 | -0.64195 | 0 | 0.45476 | 45.4762
| 29.46 | -0.052876 | -0.00539 | -18.9443 | -0.64128 | 0 | 0.45476 | 45.4762
| 29.48 | -0.052189 | -0.00532 | -18.9214 | -0.64051 | 0 | 0.45476 | 45.4762
| 29.5 | -0.051601 | -0.00526 | -18.9017 | -0.63984 | 0 | 0.45476 | 45.4762
| 29.52 | -0.051012 | -0.0052 | -18.882 | -0.63917 | 0 | 0.45476 | 45.4762
| 29.54 | -0.050325 | -0.00513 | -18.8591 | -0.6384 | 0 | 0.45476 | 45.4762
| 29.56 | -0.049737 | -0.00507 | -18.8394 | -0.63773 | 0 | 0.45476 | 45.4762
| 29.58 | -0.049148 | -0.00501 | -18.8198 | -0.63707 | 0 | 0.45476 | 45.4762
| 29.6 | -0.048461 | -0.00494 | -18.7968 | -0.63629 | 0 | 0.45476 | 45.4762
| 29.62 | -0.047873 | -0.00488 | -18.7772 | -0.63562 | 0 | 0.45476 | 45.4762
| 29.64 | -0.047284 | -0.00482 | -18.7575 | -0.63496 | 0 | 0.45476 | 45.4762
| 29.66 | -0.046598 | -0.00475 | -18.7345 | -0.63418 | 0 | 0.45476 | 45.4762
| 29.68 | -0.046009 | -0.00469 | -18.7149 | -0.63352 | 0 | 0.45476 | 45.4762
| 29.7 | -0.04542 | -0.00463 | -18.6952 | -0.63285 | 0 | 0.45476 | 45.4762
| 29.72 | -0.044734 | -0.00456 | -18.6723 | -0.63207 | 0 | 0.45476 | 45.4762
| 29.74 | -0.044145 | -0.0045 | -18.6526 | -0.63141 | 0 | 0.45476 | 45.4762
| 29.76 | -0.043556 | -0.00444 | -18.6329 | -0.63074 | 0 | 0.45476 | 45.4762
| 29.78 | -0.04287 | -0.00437 | -18.61 | -0.62997 | 0 | 0.45476 | 45.4762
| 29.8 | -0.042281 | -0.00431 | -18.5903 | -0.6293 | 0 | 0.45476 | 45.4762
| 29.82 | -0.041693 | -0.00425 | -18.5707 | -0.62863 | 0 | 0.45476 | 45.4762
| 29.84 | -0.041006 | -0.00418 | -18.5477 | -0.62786 | 0 | 0.45476 | 45.4762
| 29.86 | -0.040417 | -0.00412 | -18.5281 | -0.62719 | 0 | 0.45476 | 45.4762
| 29.88 | -0.039829 | -0.00406 | -18.5084 | -0.62653 | 0 | 0.45476 | 45.4762
| 29.9 | -0.039142 | -0.00399 | -18.4854 | -0.62575 | 0 | 0.45476 | 45.4762
| 29.92 | -0.038553 | -0.00393 | -18.4658 | -0.62508 | 0 | 0.45476 | 45.4762
| 29.94 | -0.037965 | -0.00387 | -18.4461 | -0.62442 | 0 | 0.45476 | 45.4762
| 29.96 | -0.037278 | -0.0038 | -18.4232 | -0.62364 | 0 | 0.45476 | 45.4762
| 29.98 | -0.036689 | -0.00374 | -18.4035 | -0.62298 | 0 | 0.45476 | 45.4762
| 30 | -0.036101 | -0.00368 | -18.3838 | -0.62231 | 0 | 0.45476 | 45.4762
| 30.02 | -0.035414 | -0.00361 | -18.3609 | -0.62153 | 0 | 0.45476 | 45.4762
| 30.04 | -0.034826 | -0.00355 | -18.3412 | -0.62087 | 0 | 0.45476 | 45.4762
| 30.06 | -0.034237 | -0.00349 | -18.3216 | -0.6202 | 0 | 0.45476 | 45.4762
| 30.08 | -0.03355 | -0.00342 | -18.2986 | -0.61943 | 0 | 0.45476 | 45.4762
| 30.1 | -0.032962 | -0.00336 | -18.2789 | -0.61876 | 0 | 0.45476 | 45.4762
| 30.12 | -0.032373 | -0.0033 | -18.2593 | -0.61809 | 0 | 0.45476 | 45.4762
| 30.14 | -0.031686 | -0.00323 | -18.2363 | -0.61732 | 0 | 0.45476 | 45.4762
| 30.16 | -0.031098 | -0.00317 | -18.2167 | -0.61665 | 0 | 0.45476 | 45.4762
| 30.18 | -0.030509 | -0.00311 | -18.197 | -0.61599 | 0 | 0.45476 | 45.4762
| 30.2 | -0.029822 | -0.00304 | -18.1741 | -0.61521 | 0 | 0.45476 | 45.4762
| 30.22 | -0.029234 | -0.00298 | -18.1544 | -0.61454 | 0 | 0.45476 | 45.4762
| 30.24 | -0.028645 | -0.00292 | -18.1347 | -0.61388 | 0 | 0.45476 | 45.4762
| 30.26 | -0.027959 | -0.00285 | -18.1118 | -0.6131 | 0 | 0.45476 | 45.4762
| 30.28 | -0.02737 | -0.00279 | -18.0921 | -0.61244 | 0 | 0.45476 | 45.4762
| 30.3 | -0.026781 | -0.00273 | -18.0725 | -0.61177 | 0 | 0.45476 | 45.4762
| 30.32 | -0.026095 | -0.00266 | -18.0495 | -0.61099 | 0 | 0.45476 | 45.4762
| 30.34 | -0.025506 | -0.0026 | -18.0298 | -0.61033 | 0 | 0.45476 | 45.4762
| 30.36 | -0.024917 | -0.00254 | -18.0102 | -0.60966 | 0 | 0.45476 | 45.4762
| 30.38 | -0.024231 | -0.00247 | -17.9872 | -0.60888 | 0 | 0.45476 | 45.4762
| 30.4 | -0.023642 | -0.00241 | -17.9676 | -0.60822 | 0 | 0.45476 | 45.4762
| 30.42 | -0.023054 | -0.00235 | -17.9479 | -0.60755 | 0 | 0.45476 | 45.4762
| 30.44 | -0.022367 | -0.00228 | -17.925 | -0.60678 | 0 | 0.45476 | 45.4762
| 30.46 | -0.021778 | -0.00222 | -17.9053 | -0.60611 | 0 | 0.45476 | 45.4762
| 30.48 | -0.02119 | -0.00216 | -17.8856 | -0.60545 | 0 | 0.45476 | 45.4762
| 30.5 | -0.020503 | -0.00209 | -17.8627 | -0.60467 | 0 | 0.45476 | 45.4762
| 30.52 | -0.019914 | -0.00203 | -17.843 | -0.604 | 0 | 0.45476 | 45.4762
| 30.54 | -0.019326 | -0.00197 | -17.8233 | -0.60334 | 0 | 0.45476 | 45.4762
| 30.56 | -0.018639 | -0.0019 | -17.8004 | -0.60256 | 0 | 0.45476 | 45.4762
| 30.58 | -0.01805 | -0.00184 | -17.7807 | -0.60189 | 0 | 0.45476 | 45.4762
| 30.6 | -0.017462 | -0.00178 | -17.7611 | -0.60123 | 0 | 0.45476 | 45.4762
| 30.62 | -0.016775 | -0.00171 | -17.7381 | -0.60045 | 0 | 0.45476 | 45.4762
| 30.64 | -0.016186 | -0.00165 | -17.7185 | -0.59979 | 0 | 0.45476 | 45.4762
| 30.66 | -0.0155 | -0.00158 | -17.6955 | -0.59901 | 0 | 0.45476 | 45.4762
| 30.68 | -0.014911 | -0.00152 | -17.6759 | -0.59834 | 0 | 0.45476 | 45.4762
| 30.7 | -0.014323 | -0.00146 | -17.6562 | -0.59768 | 0 | 0.45476 | 45.4762
| 30.72 | -0.013636 | -0.00139 | -17.6332 | -0.5969 | 0 | 0.45476 | 45.4762
| 30.74 | -0.013047 | -0.00133 | -17.6136 | -0.59624 | 0 | 0.45476 | 45.4762
| 30.76 | -0.012459 | -0.00127 | -17.5939 | -0.59557 | 0 | 0.45476 | 45.4762
| 30.78 | -0.011772 | -0.0012 | -17.571 | -0.59479 | 0 | 0.45476 | 45.4762
| 30.8 | -0.011183 | -0.00114 | -17.5513 | -0.59413 | 0 | 0.45476 | 45.4762
| 30.82 | -0.010595 | -0.00108 | -17.5316 | -0.59346 | 0 | 0.45476 | 45.4762
| 30.84 | -0.0099081 | -0.00101 | -17.5087 | -0.59269 | 0 | 0.45476 | 45.4762
| 30.86 | -0.0093195 | -0.00095 | -17.489 | -0.59202 | 0 | 0.45476 | 45.4762
| 30.88 | -0.0087309 | -0.00089 | -17.4694 | -0.59135 | 0 | 0.45476 | 45.4762
| 30.9 | -0.0080442 | -0.00082 | -17.4464 | -0.59058 | 0 | 0.45476 | 45.4762
| 30.92 | -0.0074556 | -0.00076 | -17.4267 | -0.58991 | 0 | 0.45476 | 45.4762
| 30.94 | -0.006867 | -0.0007 | -17.4071 | -0.58925 | 0 | 0.45476 | 45.4762
| 30.96 | -0.0061803 | -0.00063 | -17.3841 | -0.58847 | 0 | 0.45476 | 45.4762
| 30.98 | -0.0055917 | -0.00057 | -17.3645 | -0.5878 | 0 | 0.45476 | 45.4762
| 31 | -0.0050031 | -0.00051 | -17.3448 | -0.58714 | 0 | 0.45476 | 45.4762
| 31.02 | -0.0043164 | -0.00044 | -17.3219 | -0.58636 | 0 | 0.45476 | 45.4762
| 31.04 | -0.0037278 | -0.00038 | -17.3022 | -0.5857 | 0 | 0.45476 | 45.4762
| 31.06 | -0.0031392 | -0.00032 | -17.2825 | -0.58503 | 0 | 0.45476 | 45.4762
| 31.08 | -0.0024525 | -0.00025 | -17.2596 | -0.58425 | 0 | 0.45476 | 45.4762
| 31.1 | -0.0018639 | -0.00019 | -17.2399 | -0.58359 | 0 | 0.45476 | 45.4762
| 31.12 | -0.0012753 | -0.00013 | -17.2203 | -0.58292 | 0 | 0.45476 | 45.4762
| 31.14 | -0.0005886 | -6e-05 | -17.1973 | -0.58214 | 0 | 0.45476 | 45.4762
| 31.16 | 0 | 0 | -17.1776 | -0.58148 | 0 | 0.45476 | 45.4762
| 31.18 | 0 | 0 | -17.1776 | -0.58148 | 0 | 0.45476 | 45.4762
| 31.2 | 0 | 0 | -17.1776 | -0.58148 | 0 | 0.45476 | 45.4762
| 31.22 | 0 | 0 | -17.1776 | -0.58148 | 0 | 0.45476 | 45.4762
| 31.24 | 0 | 0 | -17.1776 | -0.58148 | 0 | 0.45476 | 45.4762
| 31.26 | 0 | 0 | -17.1776 | -0.58148 | 0 | 0.45476 | 45.4762
| 31.28 | 0 | 0 | -17.1776 | -0.58148 | 0 | 0.45476 | 45.4762
| 31.3 | 0 | 0 | -17.1776 | -0.58148 | 0 | 0.45476 | 45.4762
| 31.32 | 0 | 0 | -17.1776 | -0.58148 | 0 | 0.45476 | 45.4762
| 31.34 | 0 | 0 | -17.1776 | -0.58148 | 0 | 0.45476 | 45.4762
| 31.36 | 0 | 0 | -17.1776 | -0.58148 | 0 | 0.45476 | 45.4762
| 31.38 | 0 | 0 | -17.1776 | -0.58148 | 0 | 0.45476 | 45.4762
| 31.4 | 0 | 0 | -17.1776 | -0.58148 | 0 | 0.45476 | 45.4762
| 31.42 | 0 | 0 | -17.1776 | -0.58148 | 0 | 0.45476 | 45.4762
| 31.44 | 0 | 0 | -17.1776 | -0.58148 | 0 | 0.45476 | 45.4762
| 31.46 | 0 | 0 | -17.1776 | -0.58148 | 0 | 0.45476 | 45.4762
| 31.48 | 0 | 0 | -17.1776 | -0.58148 | 0 | 0.45476 | 45.4762
| 31.5 | 0 | 0 | -17.1776 | -0.58148 | 0 | 0.45476 | 45.4762
| 31.52 | 0 | 0 | -17.1776 | -0.58148 | 0 | 0.45476 | 45.4762
| 31.54 | 0 | 0 | -17.1776 | -0.58148 | 0 | 0.45476 | 45.4762
| 31.56 | 0 | 0 | -17.1776 | -0.58148 | 0 | 0.45476 | 45.4762
| 31.58 | 0 | 0 | -17.1776 | -0.58148 | 0 | 0.45476 | 45.4762
| 31.6 | 0 | 0 | -17.1776 | -0.58148 | 0 | 0.45476 | 45.4762
| 31.62 | 0 | 0 | -17.1776 | -0.58148 | 0 | 0.45476 | 45.4762
| 31.64 | 0 | 0 | -17.1776 | -0.58148 | 0 | 0.45476 | 45.4762
| 31.66 | 0 | 0 | -17.1776 | -0.58148 | 0 | 0.45476 | 45.4762
| 31.68 | 0 | 0 | -17.1776 | -0.58148 | 0 | 0.45476 | 45.4762
| 31.7 | 0 | 0 | -17.1776 | -0.58148 | 0 | 0.45476 | 45.4762
| 31.72 | 0 | 0 | -17.1776 | -0.58148 | 0 | 0.45476 | 45.4762
| 31.74 | 0 | 0 | -17.1776 | -0.58148 | 0 | 0.45476 | 45.4762
| 31.76 | 0 | 0 | -17.1776 | -0.58148 | 0 | 0.45476 | 45.4762
| 31.78 | 0 | 0 | -17.1776 | -0.58148 | 0 | 0.45476 | 45.4762
| 31.8 | 0 | 0 | -17.1776 | -0.58148 | 0 | 0.45476 | 45.4762
| 31.82 | 0 | 0 | -17.1776 | -0.58148 | 0 | 0.45476 | 45.4762
| 31.84 | 0 | 0 | -17.1776 | -0.58148 | 0 | 0.45476 | 45.4762
| 31.86 | 0 | 0 | -17.1776 | -0.58148 | 0 | 0.45476 | 45.4762
| 31.88 | 0 | 0 | -17.1776 | -0.58148 | 0 | 0.45476 | 45.4762
| 31.9 | 0 | 0 | -17.1776 | -0.58148 | 0 | 0.45476 | 45.4762
| 31.92 | 0 | 0 | -17.1776 | -0.58148 | 0 | 0.45476 | 45.4762
| 31.94 | 0 | 0 | -17.1776 | -0.58148 | 0 | 0.45476 | 45.4762
| 31.96 | 0 | 0 | -17.1776 | -0.58148 | 0 | 0.45476 | 45.4762
| 31.98 | 0 | 0 | -17.1776 | -0.58148 | 0 | 0.45476 | 45.4762
| 32 | 0 | 0 | -17.1776 | -0.58148 | 0 | 0.45476 | 45.4762
| 32.02 | 0 | 0 | -17.1776 | -0.58148 | 0 | 0.45476 | 45.4762
| 32.04 | 0 | 0 | -17.1776 | -0.58148 | 0 | 0.45476 | 45.4762
| 32.06 | 0 | 0 | -17.1776 | -0.58148 | 0 | 0.45476 | 45.4762
| 32.08 | 0 | 0 | -17.1776 | -0.58148 | 0 | 0.45476 | 45.4762
| 32.1 | 0 | 0 | -17.1776 | -0.58148 | 0 | 0.45476 | 45.4762
| 32.12 | 0 | 0 | -17.1776 | -0.58148 | 0 | 0.45476 | 45.4762
| 32.14 | 0 | 0 | -17.1776 | -0.58148 | 0 | 0.45476 | 45.4762
| 32.16 | 0 | 0 | -17.1776 | -0.58148 | 0 | 0.45476 | 45.4762
| 32.18 | 0 | 0 | -17.1776 | -0.58148 | 0 | 0.45476 | 45.4762
| 32.2 | 0 | 0 | -17.1776 | -0.58148 | 0 | 0.45476 | 45.4762
| 32.22 | 0 | 0 | -17.1776 | -0.58148 | 0 | 0.45476 | 45.4762
| 32.24 | 0 | 0 | -17.1776 | -0.58148 | 0 | 0.45476 | 45.4762
| 32.26 | 0 | 0 | -17.1776 | -0.58148 | 0 | 0.45476 | 45.4762
| 32.28 | 0 | 0 | -17.1776 | -0.58148 | 0 | 0.45476 | 45.4762
| 32.3 | 0 | 0 | -17.1776 | -0.58148 | 0 | 0.45476 | 45.4762
| 32.32 | 0 | 0 | -17.1776 | -0.58148 | 0 | 0.45476 | 45.4762
| 32.34 | 0 | 0 | -17.1776 | -0.58148 | 0 | 0.45476 | 45.4762
| 32.36 | 0 | 0 | -17.1776 | -0.58148 | 0 | 0.45476 | 45.4762
| 32.38 | 0 | 0 | -17.1776 | -0.58148 | 0 | 0.45476 | 45.4762
| 32.4 | 0 | 0 | -17.1776 | -0.58148 | 0 | 0.45476 | 45.4762
| 32.42 | 0 | 0 | -17.1776 | -0.58148 | 0 | 0.45476 | 45.4762
| 32.44 | 0 | 0 | -17.1776 | -0.58148 | 0 | 0.45476 | 45.4762
| 32.46 | 0 | 0 | -17.1776 | -0.58148 | 0 | 0.45476 | 45.4762
| 32.48 | 0 | 0 | -17.1776 | -0.58148 | 0 | 0.45476 | 45.4762
| 32.5 | 0 | 0 | -17.1776 | -0.58148 | 0 | 0.45476 | 45.4762
| 32.52 | 0 | 0 | -17.1776 | -0.58148 | 0 | 0.45476 | 45.4762
| 32.54 | 0 | 0 | -17.1776 | -0.58148 | 0 | 0.45476 | 45.4762
| 32.56 | 0 | 0 | -17.1776 | -0.58148 | 0 | 0.45476 | 45.4762
| 32.58 | 0 | 0 | -17.1776 | -0.58148 | 0 | 0.45476 | 45.4762
| 32.6 | 0 | 0 | -17.1776 | -0.58148 | 0 | 0.45476 | 45.4762
| 32.62 | 0 | 0 | -17.1776 | -0.58148 | 0 | 0.45476 | 45.4762
| 32.64 | 0 | 0 | -17.1776 | -0.58148 | 0 | 0.45476 | 45.4762
| 32.66 | 0 | 0 | -17.1776 | -0.58148 | 0 | 0.45476 | 45.4762
| 32.68 | 0 | 0 | -17.1776 | -0.58148 | 0 | 0.45476 | 45.4762
| 32.7 | 0 | 0 | -17.1776 | -0.58148 | 0 | 0.45476 | 45.4762
| 32.72 | 0 | 0 | -17.1776 | -0.58148 | 0 | 0.45476 | 45.4762
| 32.74 | 0 | 0 | -17.1776 | -0.58148 | 0 | 0.45476 | 45.4762
| 32.76 | 0 | 0 | -17.1776 | -0.58148 | 0 | 0.45476 | 45.4762
| 32.78 | 0 | 0 | -17.1776 | -0.58148 | 0 | 0.45476 | 45.4762
| 32.8 | 0 | 0 | -17.1776 | -0.58148 | 0 | 0.45476 | 45.4762
| 32.82 | 0 | 0 | -17.1776 | -0.58148 | 0 | 0.45476 | 45.4762
| 32.84 | 0 | 0 | -17.1776 | -0.58148 | 0 | 0.45476 | 45.4762
| 32.86 | 0 | 0 | -17.1776 | -0.58148 | 0 | 0.45476 | 45.4762
| 32.88 | 0 | 0 | -17.1776 | -0.58148 | 0 | 0.45476 | 45.4762
| 32.9 | 0 | 0 | -17.1776 | -0.58148 | 0 | 0.45476 | 45.4762
| 32.92 | 0 | 0 | -17.1776 | -0.58148 | 0 | 0.45476 | 45.4762
| 32.94 | 0 | 0 | -17.1776 | -0.58148 | 0 | 0.45476 | 45.4762
| 32.96 | 0 | 0 | -17.1776 | -0.58148 | 0 | 0.45476 | 45.4762
| 32.98 | 0 | 0 | -17.1776 | -0.58148 | 0 | 0.45476 | 45.4762
| 33 | 0 | 0 | -17.1776 | -0.58148 | 0 | 0.45476 | 45.4762
| 33.02 | 0 | 0 | -17.1776 | -0.58148 | 0 | 0.45476 | 45.4762
| 33.04 | 0 | 0 | -17.1776 | -0.58148 | 0 | 0.45476 | 45.4762
| 33.06 | 0 | 0 | -17.1776 | -0.58148 | 0 | 0.45476 | 45.4762
| 33.08 | 0 | 0 | -17.1776 | -0.58148 | 0 | 0.45476 | 45.4762
| 33.1 | 0 | 0 | -17.1776 | -0.58148 | 0 | 0.45476 | 45.4762
| 33.12 | 0 | 0 | -17.1776 | -0.58148 | 0 | 0.45476 | 45.4762
| 33.14 | 0 | 0 | -17.1776 | -0.58148 | 0 | 0.45476 | 45.4762
| 33.16 | 0 | 0 | -17.1776 | -0.58148 | 0 | 0.45476 | 45.4762
| 33.18 | 0 | 0 | -17.1776 | -0.58148 | 0 | 0.45476 | 45.4762
| 33.2 | 0 | 0 | -17.1776 | -0.58148 | 0 | 0.45476 | 45.4762
| 33.22 | 0 | 0 | -17.1776 | -0.58148 | 0 | 0.45476 | 45.4762
| 33.24 | 0 | 0 | -17.1776 | -0.58148 | 0 | 0.45476 | 45.4762
| 33.26 | 0 | 0 | -17.1776 | -0.58148 | 0 | 0.45476 | 45.4762
| 33.28 | 0 | 0 | -17.1776 | -0.58148 | 0 | 0.45476 | 45.4762
| 33.3 | 0 | 0 | -17.1776 | -0.58148 | 0 | 0.45476 | 45.4762
| 33.32 | 0 | 0 | -17.1776 | -0.58148 | 0 | 0.45476 | 45.4762
| 33.34 | 0 | 0 | -17.1776 | -0.58148 | 0 | 0.45476 | 45.4762
| 33.36 | 0 | 0 | -17.1776 | -0.58148 | 0 | 0.45476 | 45.4762
| 33.38 | 0 | 0 | -17.1776 | -0.58148 | 0 | 0.45476 | 45.4762
| 33.4 | 0 | 0 | -17.1776 | -0.58148 | 0 | 0.45476 | 45.4762
| 33.42 | 0 | 0 | -17.1776 | -0.58148 | 0 | 0.45476 | 45.4762
| 33.44 | 0 | 0 | -17.1776 | -0.58148 | 0 | 0.45476 | 45.4762
| 33.46 | 0 | 0 | -17.1776 | -0.58148 | 0 | 0.45476 | 45.4762
| 33.48 | 0 | 0 | -17.1776 | -0.58148 | 0 | 0.45476 | 45.4762
| 33.5 | 0 | 0 | -17.1776 | -0.58148 | 0 | 0.45476 | 45.4762
| 33.52 | 0 | 0 | -17.1776 | -0.58148 | 0 | 0.45476 | 45.4762
| 33.54 | 0 | 0 | -17.1776 | -0.58148 | 0 | 0.45476 | 45.4762
| 33.56 | 0 | 0 | -17.1776 | -0.58148 | 0 | 0.45476 | 45.4762
| 33.58 | 0 | 0 | -17.1776 | -0.58148 | 0 | 0.45476 | 45.4762
| 33.6 | 0 | 0 | -17.1776 | -0.58148 | 0 | 0.45476 | 45.4762
| 33.62 | 0 | 0 | -17.1776 | -0.58148 | 0 | 0.45476 | 45.4762
| 33.64 | 0 | 0 | -17.1776 | -0.58148 | 0 | 0.45476 | 45.4762
| 33.66 | 0 | 0 | -17.1776 | -0.58148 | 0 | 0.45476 | 45.4762
| 33.68 | 0 | 0 | -17.1776 | -0.58148 | 0 | 0.45476 | 45.4762
| 33.7 | 0 | 0 | -17.1776 | -0.58148 | 0 | 0.45476 | 45.4762
| 33.72 | 0 | 0 | -17.1776 | -0.58148 | 0 | 0.45476 | 45.4762
| 33.74 | 0 | 0 | -17.1776 | -0.58148 | 0 | 0.45476 | 45.4762
| 33.76 | 0 | 0 | -17.1776 | -0.58148 | 0 | 0.45476 | 45.4762
| 33.78 | 0 | 0 | -17.1776 | -0.58148 | 0 | 0.45476 | 45.4762
| 33.8 | 0 | 0 | -17.1776 | -0.58148 | 0 | 0.45476 | 45.4762
| 33.82 | 0 | 0 | -17.1776 | -0.58148 | 0 | 0.45476 | 45.4762
| 33.84 | 0 | 0 | -17.1776 | -0.58148 | 0 | 0.45476 | 45.4762
| 33.86 | 0 | 0 | -17.1776 | -0.58148 | 0 | 0.45476 | 45.4762
| 33.88 | 0 | 0 | -17.1776 | -0.58148 | 0 | 0.45476 | 45.4762
| 33.9 | 0 | 0 | -17.1776 | -0.58148 | 0 | 0.45476 | 45.4762
| 33.92 | 0 | 0 | -17.1776 | -0.58148 | 0 | 0.45476 | 45.4762
| 33.94 | 0 | 0 | -17.1776 | -0.58148 | 0 | 0.45476 | 45.4762
| 33.96 | 0 | 0 | -17.1776 | -0.58148 | 0 | 0.45476 | 45.4762
| 33.98 | 0 | 0 | -17.1776 | -0.58148 | 0 | 0.45476 | 45.4762
| 34 | 0 | 0 | -17.1776 | -0.58148 | 0 | 0.45476 | 45.4762
| 34.02 | 0 | 0 | -17.1776 | -0.58148 | 0 | 0.45476 | 45.4762
| 34.04 | 0 | 0 | -17.1776 | -0.58148 | 0 | 0.45476 | 45.4762
| 34.06 | 0 | 0 | -17.1776 | -0.58148 | 0 | 0.45476 | 45.4762
| 34.08 | 0 | 0 | -17.1776 | -0.58148 | 0 | 0.45476 | 45.4762
| 34.1 | 0 | 0 | -17.1776 | -0.58148 | 0 | 0.45476 | 45.4762
| 34.12 | 0 | 0 | -17.1776 | -0.58148 | 0 | 0.45476 | 45.4762
| 34.14 | 0 | 0 | -17.1776 | -0.58148 | 0 | 0.45476 | 45.4762
| 34.16 | 0 | 0 | -17.1776 | -0.58148 | 0 | 0.45476 | 45.4762
| 34.18 | 0 | 0 | -17.1776 | -0.58148 | 0 | 0.45476 | 45.4762
| 34.2 | 0 | 0 | -17.1776 | -0.58148 | 0 | 0.45476 | 45.4762
| 34.22 | 0 | 0 | -17.1776 | -0.58148 | 0 | 0.45476 | 45.4762
| 34.24 | 0 | 0 | -17.1776 | -0.58148 | 0 | 0.45476 | 45.4762
| 34.26 | 0 | 0 | -17.1776 | -0.58148 | 0 | 0.45476 | 45.4762
| 34.28 | 0 | 0 | -17.1776 | -0.58148 | 0 | 0.45476 | 45.4762
| 34.3 | 0 | 0 | -17.1776 | -0.58148 | 0 | 0.45476 | 45.4762
| 34.32 | 0 | 0 | -17.1776 | -0.58148 | 0 | 0.45476 | 45.4762
| 34.34 | 0 | 0 | -17.1776 | -0.58148 | 0 | 0.45476 | 45.4762
| 34.36 | 0 | 0 | -17.1776 | -0.58148 | 0 | 0.45476 | 45.4762
| 34.38 | 0 | 0 | -17.1776 | -0.58148 | 0 | 0.45476 | 45.4762
| 34.4 | 0 | 0 | -17.1776 | -0.58148 | 0 | 0.45476 | 45.4762
| 34.42 | 0 | 0 | -17.1776 | -0.58148 | 0 | 0.45476 | 45.4762
| 34.44 | 0 | 0 | -17.1776 | -0.58148 | 0 | 0.45476 | 45.4762
| 34.46 | 0 | 0 | -17.1776 | -0.58148 | 0 | 0.45476 | 45.4762
| 34.48 | 0 | 0 | -17.1776 | -0.58148 | 0 | 0.45476 | 45.4762
| 34.5 | 0 | 0 | -17.1776 | -0.58148 | 0 | 0.45476 | 45.4762
| 34.52 | 0 | 0 | -17.1776 | -0.58148 | 0 | 0.45476 | 45.4762
| 34.54 | 0 | 0 | -17.1776 | -0.58148 | 0 | 0.45476 | 45.4762
| 34.56 | 0 | 0 | -17.1776 | -0.58148 | 0 | 0.45476 | 45.4762
| 34.58 | 0 | 0 | -17.1776 | -0.58148 | 0 | 0.45476 | 45.4762
| 34.6 | 0 | 0 | -17.1776 | -0.58148 | 0 | 0.45476 | 45.4762
| 34.62 | 0 | 0 | -17.1776 | -0.58148 | 0 | 0.45476 | 45.4762
| 34.64 | 0 | 0 | -17.1776 | -0.58148 | 0 | 0.45476 | 45.4762
| 34.66 | 0 | 0 | -17.1776 | -0.58148 | 0 | 0.45476 | 45.4762
| 34.68 | 0 | 0 | -17.1776 | -0.58148 | 0 | 0.45476 | 45.4762
| 34.7 | 0 | 0 | -17.1776 | -0.58148 | 0 | 0.45476 | 45.4762
| 34.72 | 0 | 0 | -17.1776 | -0.58148 | 0 | 0.45476 | 45.4762
| 34.74 | 0 | 0 | -17.1776 | -0.58148 | 0 | 0.45476 | 45.4762
| 34.76 | 0 | 0 | -17.1776 | -0.58148 | 0 | 0.45476 | 45.4762
| 34.78 | 0 | 0 | -17.1776 | -0.58148 | 0 | 0.45476 | 45.4762
| 34.8 | 0 | 0 | -17.1776 | -0.58148 | 0 | 0.45476 | 45.4762
| 34.82 | 0 | 0 | -17.1776 | -0.58148 | 0 | 0.45476 | 45.4762
| 34.84 | 0 | 0 | -17.1776 | -0.58148 | 0 | 0.45476 | 45.4762
| 34.86 | 0 | 0 | -17.1776 | -0.58148 | 0 | 0.45476 | 45.4762
| 34.88 | 0 | 0 | -17.1776 | -0.58148 | 0 | 0.45476 | 45.4762
| 34.9 | 0 | 0 | -17.1776 | -0.58148 | 0 | 0.45476 | 45.4762
| 34.92 | 0 | 0 | -17.1776 | -0.58148 | 0 | 0.45476 | 45.4762
| 34.94 | 0 | 0 | -17.1776 | -0.58148 | 0 | 0.45476 | 45.4762
| 34.96 | 0 | 0 | -17.1776 | -0.58148 | 0 | 0.45476 | 45.4762
| 34.98 | 0 | 0 | -17.1776 | -0.58148 | 0 | 0.45476 | 45.4762
| 35 | 0 | 0 | -17.1776 | -0.58148 | 0 | 0.45476 | 45.4762
| 35.02 | 0 | 0 | -17.1776 | -0.58148 | 0 | 0.45476 | 45.4762
| 35.04 | 0 | 0 | -17.1776 | -0.58148 | 0 | 0.45476 | 45.4762
| 35.06 | 0 | 0 | -17.1776 | -0.58148 | 0 | 0.45476 | 45.4762
| 35.08 | 0 | 0 | -17.1776 | -0.58148 | 0 | 0.45476 | 45.4762
| 35.1 | 0 | 0 | -17.1776 | -0.58148 | 0 | 0.45476 | 45.4762
| 35.12 | 0 | 0 | -17.1776 | -0.58148 | 0 | 0.45476 | 45.4762
| 35.14 | 0 | 0 | -17.1776 | -0.58148 | 0 | 0.45476 | 45.4762
| 35.16 | 0 | 0 | -17.1776 | -0.58148 | 0 | 0.45476 | 45.4762
| 35.18 | 0 | 0 | -17.1776 | -0.58148 | 0 | 0.45476 | 45.4762
| 35.2 | 0 | 0 | -17.1776 | -0.58148 | 0 | 0.45476 | 45.4762
| 35.22 | 0 | 0 | -17.1776 | -0.58148 | 0 | 0.45476 | 45.4762
| 35.24 | 0 | 0 | -17.1776 | -0.58148 | 0 | 0.45476 | 45.4762
| 35.26 | 0 | 0 | -17.1776 | -0.58148 | 0 | 0.45476 | 45.4762
| 35.28 | 0 | 0 | -17.1776 | -0.58148 | 0 | 0.45476 | 45.4762
| 35.3 | 0 | 0 | -17.1776 | -0.58148 | 0 | 0.45476 | 45.4762
| 35.32 | 0 | 0 | -17.1776 | -0.58148 | 0 | 0.45476 | 45.4762
| 35.34 | 0 | 0 | -17.1776 | -0.58148 | 0 | 0.45476 | 45.4762
| 35.36 | 0 | 0 | -17.1776 | -0.58148 | 0 | 0.45476 | 45.4762
| 35.38 | 0 | 0 | -17.1776 | -0.58148 | 0 | 0.45476 | 45.4762
| 35.4 | 0 | 0 | -17.1776 | -0.58148 | 0 | 0.45476 | 45.4762
| 35.42 | 0 | 0 | -17.1776 | -0.58148 | 0 | 0.45476 | 45.4762
| 35.44 | 0 | 0 | -17.1776 | -0.58148 | 0 | 0.45476 | 45.4762
| 35.46 | 0 | 0 | -17.1776 | -0.58148 | 0 | 0.45476 | 45.4762
| 35.48 | 0 | 0 | -17.1776 | -0.58148 | 0 | 0.45476 | 45.4762
| 35.5 | 0 | 0 | -17.1776 | -0.58148 | 0 | 0.45476 | 45.4762
| 35.52 | 0 | 0 | -17.1776 | -0.58148 | 0 | 0.45476 | 45.4762
| 35.54 | 0 | 0 | -17.1776 | -0.58148 | 0 | 0.45476 | 45.4762
| 35.56 | 0 | 0 | -17.1776 | -0.58148 | 0 | 0.45476 | 45.4762
| 35.58 | 0 | 0 | -17.1776 | -0.58148 | 0 | 0.45476 | 45.4762
| 35.6 | 0 | 0 | -17.1776 | -0.58148 | 0 | 0.45476 | 45.4762
| 35.62 | 0 | 0 | -17.1776 | -0.58148 | 0 | 0.45476 | 45.4762
| 35.64 | 0 | 0 | -17.1776 | -0.58148 | 0 | 0.45476 | 45.4762
| 35.66 | 0 | 0 | -17.1776 | -0.58148 | 0 | 0.45476 | 45.4762
| 35.68 | 0 | 0 | -17.1776 | -0.58148 | 0 | 0.45476 | 45.4762
| 35.7 | 0 | 0 | -17.1776 | -0.58148 | 0 | 0.45476 | 45.4762
| 35.72 | 0 | 0 | -17.1776 | -0.58148 | 0 | 0.45476 | 45.4762
| 35.74 | 0 | 0 | -17.1776 | -0.58148 | 0 | 0.45476 | 45.4762
| 35.76 | 0 | 0 | -17.1776 | -0.58148 | 0 | 0.45476 | 45.4762
| 35.78 | 0 | 0 | -17.1776 | -0.58148 | 0 | 0.45476 | 45.4762
| 35.8 | 0 | 0 | -17.1776 | -0.58148 | 0 | 0.45476 | 45.4762
| 35.82 | 0 | 0 | -17.1776 | -0.58148 | 0 | 0.45476 | 45.4762
| 35.84 | 0 | 0 | -17.1776 | -0.58148 | 0 | 0.45476 | 45.4762
| 35.86 | 0 | 0 | -17.1776 | -0.58148 | 0 | 0.45476 | 45.4762
| 35.88 | 0 | 0 | -17.1776 | -0.58148 | 0 | 0.45476 | 45.4762
| 35.9 | 0 | 0 | -17.1776 | -0.58148 | 0 | 0.45476 | 45.4762
| 35.92 | 0 | 0 | -17.1776 | -0.58148 | 0 | 0.45476 | 45.4762
| 35.94 | 0 | 0 | -17.1776 | -0.58148 | 0 | 0.45476 | 45.4762
| 35.96 | 0 | 0 | -17.1776 | -0.58148 | 0 | 0.45476 | 45.4762
| 35.98 | 0 | 0 | -17.1776 | -0.58148 | 0 | 0.45476 | 45.4762
| 36 | 0 | 0 | -17.1776 | -0.58148 | 0 | 0.45476 | 45.4762
| 36.02 | 0 | 0 | -17.1776 | -0.58148 | 0 | 0.45476 | 45.4762
| 36.04 | 0 | 0 | -17.1776 | -0.58148 | 0 | 0.45476 | 45.4762
| 36.06 | 0 | 0 | -17.1776 | -0.58148 | 0 | 0.45476 | 45.4762
| 36.08 | 0 | 0 | -17.1776 | -0.58148 | 0 | 0.45476 | 45.4762
| 36.1 | 0 | 0 | -17.1776 | -0.58148 | 0 | 0.45476 | 45.4762
| 36.12 | 0 | 0 | -17.1776 | -0.58148 | 0 | 0.45476 | 45.4762
| 36.14 | 0 | 0 | -17.1776 | -0.58148 | 0 | 0.45476 | 45.4762
| 36.16 | 0 | 0 | -17.1776 | -0.58148 | 0 | 0.45476 | 45.4762
| 36.18 | 0 | 0 | -17.1776 | -0.58148 | 0 | 0.45476 | 45.4762
| 36.2 | 0 | 0 | -17.1776 | -0.58148 | 0 | 0.45476 | 45.4762
| 36.22 | 0 | 0 | -17.1776 | -0.58148 | 0 | 0.45476 | 45.4762
| 36.24 | 0 | 0 | -17.1776 | -0.58148 | 0 | 0.45476 | 45.4762
| 36.26 | 0 | 0 | -17.1776 | -0.58148 | 0 | 0.45476 | 45.4762
| 36.28 | 0 | 0 | -17.1776 | -0.58148 | 0 | 0.45476 | 45.4762
| 36.3 | 0 | 0 | -17.1776 | -0.58148 | 0 | 0.45476 | 45.4762
| 36.32 | 0 | 0 | -17.1776 | -0.58148 | 0 | 0.45476 | 45.4762
| 36.34 | 0 | 0 | -17.1776 | -0.58148 | 0 | 0.45476 | 45.4762
| 36.36 | 0 | 0 | -17.1776 | -0.58148 | 0 | 0.45476 | 45.4762
| 36.38 | 0 | 0 | -17.1776 | -0.58148 | 0 | 0.45476 | 45.4762
| 36.4 | 0 | 0 | -17.1776 | -0.58148 | 0 | 0.45476 | 45.4762
| 36.42 | 0 | 0 | -17.1776 | -0.58148 | 0 | 0.45476 | 45.4762
| 36.44 | 0 | 0 | -17.1776 | -0.58148 | 0 | 0.45476 | 45.4762
| 36.46 | 0 | 0 | -17.1776 | -0.58148 | 0 | 0.45476 | 45.4762
| 36.48 | 0 | 0 | -17.1776 | -0.58148 | 0 | 0.45476 | 45.4762
| 36.5 | 0 | 0 | -17.1776 | -0.58148 | 0 | 0.45476 | 45.4762
| 36.52 | 0 | 0 | -17.1776 | -0.58148 | 0 | 0.45476 | 45.4762
| 36.54 | 0 | 0 | -17.1776 | -0.58148 | 0 | 0.45476 | 45.4762
| 36.56 | 0 | 0 | -17.1776 | -0.58148 | 0 | 0.45476 | 45.4762
| 36.58 | 0 | 0 | -17.1776 | -0.58148 | 0 | 0.45476 | 45.4762
| 36.6 | 0 | 0 | -17.1776 | -0.58148 | 0 | 0.45476 | 45.4762
| 36.62 | 0 | 0 | -17.1776 | -0.58148 | 0 | 0.45476 | 45.4762
| 36.64 | 0 | 0 | -17.1776 | -0.58148 | 0 | 0.45476 | 45.4762
| 36.66 | 0 | 0 | -17.1776 | -0.58148 | 0 | 0.45476 | 45.4762
| 36.68 | 0 | 0 | -17.1776 | -0.58148 | 0 | 0.45476 | 45.4762
| 36.7 | 0 | 0 | -17.1776 | -0.58148 | 0 | 0.45476 | 45.4762
| 36.72 | 0 | 0 | -17.1776 | -0.58148 | 0 | 0.45476 | 45.4762
| 36.74 | 0 | 0 | -17.1776 | -0.58148 | 0 | 0.45476 | 45.4762
| 36.76 | 0 | 0 | -17.1776 | -0.58148 | 0 | 0.45476 | 45.4762
| 36.78 | 0 | 0 | -17.1776 | -0.58148 | 0 | 0.45476 | 45.4762
| 36.8 | 0 | 0 | -17.1776 | -0.58148 | 0 | 0.45476 | 45.4762
| 36.82 | 0 | 0 | -17.1776 | -0.58148 | 0 | 0.45476 | 45.4762
| 36.84 | 0 | 0 | -17.1776 | -0.58148 | 0 | 0.45476 | 45.4762
| 36.86 | 0 | 0 | -17.1776 | -0.58148 | 0 | 0.45476 | 45.4762
| 36.88 | 0 | 0 | -17.1776 | -0.58148 | 0 | 0.45476 | 45.4762
| 36.9 | 0 | 0 | -17.1776 | -0.58148 | 0 | 0.45476 | 45.4762
| 36.92 | 0 | 0 | -17.1776 | -0.58148 | 0 | 0.45476 | 45.4762
| 36.94 | 0 | 0 | -17.1776 | -0.58148 | 0 | 0.45476 | 45.4762
| 36.96 | 0 | 0 | -17.1776 | -0.58148 | 0 | 0.45476 | 45.4762
| 36.98 | 0 | 0 | -17.1776 | -0.58148 | 0 | 0.45476 | 45.4762
| 37 | 0 | 0 | -17.1776 | -0.58148 | 0 | 0.45476 | 45.4762
| 37.02 | 0 | 0 | -17.1776 | -0.58148 | 0 | 0.45476 | 45.4762
| 37.04 | 0 | 0 | -17.1776 | -0.58148 | 0 | 0.45476 | 45.4762
| 37.06 | 0 | 0 | -17.1776 | -0.58148 | 0 | 0.45476 | 45.4762
| 37.08 | 0 | 0 | -17.1776 | -0.58148 | 0 | 0.45476 | 45.4762
| 37.1 | 0 | 0 | -17.1776 | -0.58148 | 0 | 0.45476 | 45.4762
| 37.12 | 0 | 0 | -17.1776 | -0.58148 | 0 | 0.45476 | 45.4762
| 37.14 | 0 | 0 | -17.1776 | -0.58148 | 0 | 0.45476 | 45.4762
| 37.16 | 0 | 0 | -17.1776 | -0.58148 | 0 | 0.45476 | 45.4762
| 37.18 | 0 | 0 | -17.1776 | -0.58148 | 0 | 0.45476 | 45.4762
| 37.2 | 0 | 0 | -17.1776 | -0.58148 | 0 | 0.45476 | 45.4762
| 37.22 | 0 | 0 | -17.1776 | -0.58148 | 0 | 0.45476 | 45.4762
| 37.24 | 0 | 0 | -17.1776 | -0.58148 | 0 | 0.45476 | 45.4762
| 37.26 | 0 | 0 | -17.1776 | -0.58148 | 0 | 0.45476 | 45.4762
| 37.28 | 0 | 0 | -17.1776 | -0.58148 | 0 | 0.45476 | 45.4762
| 37.3 | 0 | 0 | -17.1776 | -0.58148 | 0 | 0.45476 | 45.4762
| 37.32 | 0 | 0 | -17.1776 | -0.58148 | 0 | 0.45476 | 45.4762
| 37.34 | 0 | 0 | -17.1776 | -0.58148 | 0 | 0.45476 | 45.4762
| 37.36 | 0 | 0 | -17.1776 | -0.58148 | 0 | 0.45476 | 45.4762
| 37.38 | 0 | 0 | -17.1776 | -0.58148 | 0 | 0.45476 | 45.4762
| 37.4 | 0 | 0 | -17.1776 | -0.58148 | 0 | 0.45476 | 45.4762
| 37.42 | 0 | 0 | -17.1776 | -0.58148 | 0 | 0.45476 | 45.4762
| 37.44 | 0 | 0 | -17.1776 | -0.58148 | 0 | 0.45476 | 45.4762
| 37.46 | 0 | 0 | -17.1776 | -0.58148 | 0 | 0.45476 | 45.4762
| 37.48 | 0 | 0 | -17.1776 | -0.58148 | 0 | 0.45476 | 45.4762
| 37.5 | 0 | 0 | -17.1776 | -0.58148 | 0 | 0.45476 | 45.4762
| 37.52 | 0 | 0 | -17.1776 | -0.58148 | 0 | 0.45476 | 45.4762
| 37.54 | 0 | 0 | -17.1776 | -0.58148 | 0 | 0.45476 | 45.4762
| 37.56 | 0 | 0 | -17.1776 | -0.58148 | 0 | 0.45476 | 45.4762
| 37.58 | 0 | 0 | -17.1776 | -0.58148 | 0 | 0.45476 | 45.4762
| 37.6 | 0 | 0 | -17.1776 | -0.58148 | 0 | 0.45476 | 45.4762
| 37.62 | 0 | 0 | -17.1776 | -0.58148 | 0 | 0.45476 | 45.4762
| 37.64 | 0 | 0 | -17.1776 | -0.58148 | 0 | 0.45476 | 45.4762
| 37.66 | 0 | 0 | -17.1776 | -0.58148 | 0 | 0.45476 | 45.4762
| 37.68 | 0 | 0 | -17.1776 | -0.58148 | 0 | 0.45476 | 45.4762
| 37.7 | 0 | 0 | -17.1776 | -0.58148 | 0 | 0.45476 | 45.4762
| 37.72 | 0 | 0 | -17.1776 | -0.58148 | 0 | 0.45476 | 45.4762
| 37.74 | 0 | 0 | -17.1776 | -0.58148 | 0 | 0.45476 | 45.4762
| 37.76 | 0 | 0 | -17.1776 | -0.58148 | 0 | 0.45476 | 45.4762
| 37.78 | 0 | 0 | -17.1776 | -0.58148 | 0 | 0.45476 | 45.4762
| 37.8 | 0 | 0 | -17.1776 | -0.58148 | 0 | 0.45476 | 45.4762
| 37.82 | 0 | 0 | -17.1776 | -0.58148 | 0 | 0.45476 | 45.4762
| 37.84 | 0 | 0 | -17.1776 | -0.58148 | 0 | 0.45476 | 45.4762
| 37.86 | 0 | 0 | -17.1776 | -0.58148 | 0 | 0.45476 | 45.4762
| 37.88 | 0 | 0 | -17.1776 | -0.58148 | 0 | 0.45476 | 45.4762
| 37.9 | 0 | 0 | -17.1776 | -0.58148 | 0 | 0.45476 | 45.4762
| 37.92 | 0 | 0 | -17.1776 | -0.58148 | 0 | 0.45476 | 45.4762
| 37.94 | 0 | 0 | -17.1776 | -0.58148 | 0 | 0.45476 | 45.4762
| 37.96 | 0 | 0 | -17.1776 | -0.58148 | 0 | 0.45476 | 45.4762
| 37.98 | 0 | 0 | -17.1776 | -0.58148 | 0 | 0.45476 | 45.4762
| 38 | 0 | 0 | -17.1776 | -0.58148 | 0 | 0.45476 | 45.4762
| 38.02 | 0 | 0 | -17.1776 | -0.58148 | 0 | 0.45476 | 45.4762
| 38.04 | 0 | 0 | -17.1776 | -0.58148 | 0 | 0.45476 | 45.4762
| 38.06 | 0 | 0 | -17.1776 | -0.58148 | 0 | 0.45476 | 45.4762
| 38.08 | 0 | 0 | -17.1776 | -0.58148 | 0 | 0.45476 | 45.4762
| 38.1 | 0 | 0 | -17.1776 | -0.58148 | 0 | 0.45476 | 45.4762
| 38.12 | 0 | 0 | -17.1776 | -0.58148 | 0 | 0.45476 | 45.4762
| 38.14 | 0 | 0 | -17.1776 | -0.58148 | 0 | 0.45476 | 45.4762
| 38.16 | 0 | 0 | -17.1776 | -0.58148 | 0 | 0.45476 | 45.4762
| 38.18 | 0 | 0 | -17.1776 | -0.58148 | 0 | 0.45476 | 45.4762
| 38.2 | 0 | 0 | -17.1776 | -0.58148 | 0 | 0.45476 | 45.4762
| 38.22 | 0 | 0 | -17.1776 | -0.58148 | 0 | 0.45476 | 45.4762
| 38.24 | 0 | 0 | -17.1776 | -0.58148 | 0 | 0.45476 | 45.4762
| 38.26 | 0 | 0 | -17.1776 | -0.58148 | 0 | 0.45476 | 45.4762
| 38.28 | 0 | 0 | -17.1776 | -0.58148 | 0 | 0.45476 | 45.4762
| 38.3 | 0 | 0 | -17.1776 | -0.58148 | 0 | 0.45476 | 45.4762
| 38.32 | 0 | 0 | -17.1776 | -0.58148 | 0 | 0.45476 | 45.4762
| 38.34 | 0 | 0 | -17.1776 | -0.58148 | 0 | 0.45476 | 45.4762
| 38.36 | 0 | 0 | -17.1776 | -0.58148 | 0 | 0.45476 | 45.4762
| 38.38 | 0 | 0 | -17.1776 | -0.58148 | 0 | 0.45476 | 45.4762
| 38.4 | 0 | 0 | -17.1776 | -0.58148 | 0 | 0.45476 | 45.4762
| 38.42 | 0 | 0 | -17.1776 | -0.58148 | 0 | 0.45476 | 45.4762
| 38.44 | 0 | 0 | -17.1776 | -0.58148 | 0 | 0.45476 | 45.4762
| 38.46 | 0 | 0 | -17.1776 | -0.58148 | 0 | 0.45476 | 45.4762
| 38.48 | 0 | 0 | -17.1776 | -0.58148 | 0 | 0.45476 | 45.4762
| 38.5 | 0 | 0 | -17.1776 | -0.58148 | 0 | 0.45476 | 45.4762
| 38.52 | 0 | 0 | -17.1776 | -0.58148 | 0 | 0.45476 | 45.4762
| 38.54 | 0 | 0 | -17.1776 | -0.58148 | 0 | 0.45476 | 45.4762
| 38.56 | 0 | 0 | -17.1776 | -0.58148 | 0 | 0.45476 | 45.4762
| 38.58 | 0 | 0 | -17.1776 | -0.58148 | 0 | 0.45476 | 45.4762
| 38.6 | 0 | 0 | -17.1776 | -0.58148 | 0 | 0.45476 | 45.4762
| 38.62 | 0 | 0 | -17.1776 | -0.58148 | 0 | 0.45476 | 45.4762
| 38.64 | 0 | 0 | -17.1776 | -0.58148 | 0 | 0.45476 | 45.4762
| 38.66 | 0 | 0 | -17.1776 | -0.58148 | 0 | 0.45476 | 45.4762
| 38.68 | 0 | 0 | -17.1776 | -0.58148 | 0 | 0.45476 | 45.4762
| 38.7 | 0 | 0 | -17.1776 | -0.58148 | 0 | 0.45476 | 45.4762
| 38.72 | 0 | 0 | -17.1776 | -0.58148 | 0 | 0.45476 | 45.4762
| 38.74 | 0 | 0 | -17.1776 | -0.58148 | 0 | 0.45476 | 45.4762
| 38.76 | 0 | 0 | -17.1776 | -0.58148 | 0 | 0.45476 | 45.4762
| 38.78 | 0 | 0 | -17.1776 | -0.58148 | 0 | 0.45476 | 45.4762
| 38.8 | 0 | 0 | -17.1776 | -0.58148 | 0 | 0.45476 | 45.4762
| 38.82 | 0 | 0 | -17.1776 | -0.58148 | 0 | 0.45476 | 45.4762
| 38.84 | 0 | 0 | -17.1776 | -0.58148 | 0 | 0.45476 | 45.4762
| 38.86 | 0 | 0 | -17.1776 | -0.58148 | 0 | 0.45476 | 45.4762
| 38.88 | 0 | 0 | -17.1776 | -0.58148 | 0 | 0.45476 | 45.4762
| 38.9 | 0 | 0 | -17.1776 | -0.58148 | 0 | 0.45476 | 45.4762
| 38.92 | 0 | 0 | -17.1776 | -0.58148 | 0 | 0.45476 | 45.4762
| 38.94 | 0 | 0 | -17.1776 | -0.58148 | 0 | 0.45476 | 45.4762
| 38.96 | 0 | 0 | -17.1776 | -0.58148 | 0 | 0.45476 | 45.4762
| 38.98 | 0 | 0 | -17.1776 | -0.58148 | 0 | 0.45476 | 45.4762
| 39 | 0 | 0 | -17.1776 | -0.58148 | 0 | 0.45476 | 45.4762
| 39.02 | 0 | 0 | -17.1776 | -0.58148 | 0 | 0.45476 | 45.4762
| 39.04 | 0 | 0 | -17.1776 | -0.58148 | 0 | 0.45476 | 45.4762
| 39.06 | 0 | 0 | -17.1776 | -0.58148 | 0 | 0.45476 | 45.4762
| 39.08 | 0 | 0 | -17.1776 | -0.58148 | 0 | 0.45476 | 45.4762
| 39.1 | 0 | 0 | -17.1776 | -0.58148 | 0 | 0.45476 | 45.4762
| 39.12 | 0 | 0 | -17.1776 | -0.58148 | 0 | 0.45476 | 45.4762
| 39.14 | 0 | 0 | -17.1776 | -0.58148 | 0 | 0.45476 | 45.4762
| 39.16 | 0 | 0 | -17.1776 | -0.58148 | 0 | 0.45476 | 45.4762
| 39.18 | 0 | 0 | -17.1776 | -0.58148 | 0 | 0.45476 | 45.4762
| 39.2 | 0 | 0 | -17.1776 | -0.58148 | 0 | 0.45476 | 45.4762
| 39.22 | 0 | 0 | -17.1776 | -0.58148 | 0 | 0.45476 | 45.4762
| 39.24 | 0 | 0 | -17.1776 | -0.58148 | 0 | 0.45476 | 45.4762
| 39.26 | 0 | 0 | -17.1776 | -0.58148 | 0 | 0.45476 | 45.4762
| 39.28 | 0 | 0 | -17.1776 | -0.58148 | 0 | 0.45476 | 45.4762
| 39.3 | 0 | 0 | -17.1776 | -0.58148 | 0 | 0.45476 | 45.4762
| 39.32 | 0 | 0 | -17.1776 | -0.58148 | 0 | 0.45476 | 45.4762
| 39.34 | 0 | 0 | -17.1776 | -0.58148 | 0 | 0.45476 | 45.4762
| 39.36 | 0 | 0 | -17.1776 | -0.58148 | 0 | 0.45476 | 45.4762
| 39.38 | 0 | 0 | -17.1776 | -0.58148 | 0 | 0.45476 | 45.4762
| 39.4 | 0 | 0 | -17.1776 | -0.58148 | 0 | 0.45476 | 45.4762
| 39.42 | 0 | 0 | -17.1776 | -0.58148 | 0 | 0.45476 | 45.4762
| 39.44 | 0 | 0 | -17.1776 | -0.58148 | 0 | 0.45476 | 45.4762
| 39.46 | 0 | 0 | -17.1776 | -0.58148 | 0 | 0.45476 | 45.4762
| 39.48 | 0 | 0 | -17.1776 | -0.58148 | 0 | 0.45476 | 45.4762
| 39.5 | 0 | 0 | -17.1776 | -0.58148 | 0 | 0.45476 | 45.4762
| 39.52 | 0 | 0 | -17.1776 | -0.58148 | 0 | 0.45476 | 45.4762
| 39.54 | 0 | 0 | -17.1776 | -0.58148 | 0 | 0.45476 | 45.4762
| 39.56 | 0 | 0 | -17.1776 | -0.58148 | 0 | 0.45476 | 45.4762
| 39.58 | 0 | 0 | -17.1776 | -0.58148 | 0 | 0.45476 | 45.4762
| 39.6 | 0 | 0 | -17.1776 | -0.58148 | 0 | 0.45476 | 45.4762
| 39.62 | 0 | 0 | -17.1776 | -0.58148 | 0 | 0.45476 | 45.4762
| 39.64 | 0 | 0 | -17.1776 | -0.58148 | 0 | 0.45476 | 45.4762
| 39.66 | 0 | 0 | -17.1776 | -0.58148 | 0 | 0.45476 | 45.4762
| 39.68 | 0 | 0 | -17.1776 | -0.58148 | 0 | 0.45476 | 45.4762
| 39.7 | 0 | 0 | -17.1776 | -0.58148 | 0 | 0.45476 | 45.4762
| 39.72 | 0 | 0 | -17.1776 | -0.58148 | 0 | 0.45476 | 45.4762
| 39.74 | 0 | 0 | -17.1776 | -0.58148 | 0 | 0.45476 | 45.4762
| 39.76 | 0 | 0 | -17.1776 | -0.58148 | 0 | 0.45476 | 45.4762
| 39.78 | 0 | 0 | -17.1776 | -0.58148 | 0 | 0.45476 | 45.4762
| 39.8 | 0 | 0 | -17.1776 | -0.58148 | 0 | 0.45476 | 45.4762
| 39.82 | 0 | 0 | -17.1776 | -0.58148 | 0 | 0.45476 | 45.4762
| 39.84 | 0 | 0 | -17.1776 | -0.58148 | 0 | 0.45476 | 45.4762
| 39.86 | 0 | 0 | -17.1776 | -0.58148 | 0 | 0.45476 | 45.4762
| 39.88 | 0 | 0 | -17.1776 | -0.58148 | 0 | 0.45476 | 45.4762
| 39.9 | 0 | 0 | -17.1776 | -0.58148 | 0 | 0.45476 | 45.4762
| 39.92 | 0 | 0 | -17.1776 | -0.58148 | 0 | 0.45476 | 45.4762
| 39.94 | 0 | 0 | -17.1776 | -0.58148 | 0 | 0.45476 | 45.4762
| 39.96 | 0 | 0 | -17.1776 | -0.58148 | 0 | 0.45476 | 45.4762
| 39.98 | 0 | 0 | -17.1776 | -0.58148 | 0 | 0.45476 | 45.4762
| 40 | 0 | 0 | -17.1776 | -0.58148 | 0 | 0.45476 | 45.4762
| 40.02 | 0 | 0 | -17.1776 | -0.58148 | 0 | 0.45476 | 45.4762
| 40.04 | 0 | 0 | -17.1776 | -0.58148 | 0 | 0.45476 | 45.4762
| 40.06 | 0 | 0 | -17.1776 | -0.58148 | 0 | 0.45476 | 45.4762
| 40.08 | 0 | 0 | -17.1776 | -0.58148 | 0 | 0.45476 | 45.4762
| 40.1 | 0 | 0 | -17.1776 | -0.58148 | 0 | 0.45476 | 45.4762
| 40.12 | 0 | 0 | -17.1776 | -0.58148 | 0 | 0.45476 | 45.4762
| 40.14 | 0 | 0 | -17.1776 | -0.58148 | 0 | 0.45476 | 45.4762
| 40.16 | 0 | 0 | -17.1776 | -0.58148 | 0 | 0.45476 | 45.4762
| 40.18 | 0 | 0 | -17.1776 | -0.58148 | 0 | 0.45476 | 45.4762
| 40.2 | 0 | 0 | -17.1776 | -0.58148 | 0 | 0.45476 | 45.4762
| 40.22 | 0 | 0 | -17.1776 | -0.58148 | 0 | 0.45476 | 45.4762
| 40.24 | 0 | 0 | -17.1776 | -0.58148 | 0 | 0.45476 | 45.4762
| 40.26 | 0 | 0 | -17.1776 | -0.58148 | 0 | 0.45476 | 45.4762
| 40.28 | 0 | 0 | -17.1776 | -0.58148 | 0 | 0.45476 | 45.4762
| 40.3 | 0 | 0 | -17.1776 | -0.58148 | 0 | 0.45476 | 45.4762
| 40.32 | 0 | 0 | -17.1776 | -0.58148 | 0 | 0.45476 | 45.4762
| 40.34 | 0 | 0 | -17.1776 | -0.58148 | 0 | 0.45476 | 45.4762
| 40.36 | 0 | 0 | -17.1776 | -0.58148 | 0 | 0.45476 | 45.4762
| 40.38 | 0 | 0 | -17.1776 | -0.58148 | 0 | 0.45476 | 45.4762
| 40.4 | 0 | 0 | -17.1776 | -0.58148 | 0 | 0.45476 | 45.4762
| 40.42 | 0 | 0 | -17.1776 | -0.58148 | 0 | 0.45476 | 45.4762
| 40.44 | 0 | 0 | -17.1776 | -0.58148 | 0 | 0.45476 | 45.4762
| 40.46 | 0 | 0 | -17.1776 | -0.58148 | 0 | 0.45476 | 45.4762
| 40.48 | 0 | 0 | -17.1776 | -0.58148 | 0 | 0.45476 | 45.4762
| 40.5 | 0 | 0 | -17.1776 | -0.58148 | 0 | 0.45476 | 45.4762
| 40.52 | 0 | 0 | -17.1776 | -0.58148 | 0 | 0.45476 | 45.4762
| 40.54 | 0 | 0 | -17.1776 | -0.58148 | 0 | 0.45476 | 45.4762
| 40.56 | 0 | 0 | -17.1776 | -0.58148 | 0 | 0.45476 | 45.4762
| 40.58 | 0 | 0 | -17.1776 | -0.58148 | 0 | 0.45476 | 45.4762
| 40.6 | 0 | 0 | -17.1776 | -0.58148 | 0 | 0.45476 | 45.4762
| 40.62 | 0 | 0 | -17.1776 | -0.58148 | 0 | 0.45476 | 45.4762
| 40.64 | 0 | 0 | -17.1776 | -0.58148 | 0 | 0.45476 | 45.4762
| 40.66 | 0 | 0 | -17.1776 | -0.58148 | 0 | 0.45476 | 45.4762
| 40.68 | 0 | 0 | -17.1776 | -0.58148 | 0 | 0.45476 | 45.4762
| 40.7 | 0 | 0 | -17.1776 | -0.58148 | 0 | 0.45476 | 45.4762
| 40.72 | 0 | 0 | -17.1776 | -0.58148 | 0 | 0.45476 | 45.4762
| 40.74 | 0 | 0 | -17.1776 | -0.58148 | 0 | 0.45476 | 45.4762
| 40.76 | 0 | 0 | -17.1776 | -0.58148 | 0 | 0.45476 | 45.4762
| 40.78 | 0 | 0 | -17.1776 | -0.58148 | 0 | 0.45476 | 45.4762
| 40.8 | 0 | 0 | -17.1776 | -0.58148 | 0 | 0.45476 | 45.4762
| 40.82 | 0 | 0 | -17.1776 | -0.58148 | 0 | 0.45476 | 45.4762
| 40.84 | 0 | 0 | -17.1776 | -0.58148 | 0 | 0.45476 | 45.4762
| 40.86 | 0 | 0 | -17.1776 | -0.58148 | 0 | 0.45476 | 45.4762
| 40.88 | 0 | 0 | -17.1776 | -0.58148 | 0 | 0.45476 | 45.4762
| 40.9 | 0 | 0 | -17.1776 | -0.58148 | 0 | 0.45476 | 45.4762
| 40.92 | 0 | 0 | -17.1776 | -0.58148 | 0 | 0.45476 | 45.4762
| 40.94 | 0 | 0 | -17.1776 | -0.58148 | 0 | 0.45476 | 45.4762
| 40.96 | 0 | 0 | -17.1776 | -0.58148 | 0 | 0.45476 | 45.4762
| 40.98 | 0 | 0 | -17.1776 | -0.58148 | 0 | 0.45476 | 45.4762
| 41 | 0 | 0 | -17.1776 | -0.58148 | 0 | 0.45476 | 45.4762
| 41.02 | 0 | 0 | -17.1776 | -0.58148 | 0 | 0.45476 | 45.4762
| 41.04 | 0 | 0 | -17.1776 | -0.58148 | 0 | 0.45476 | 45.4762
| 41.06 | 0 | 0 | -17.1776 | -0.58148 | 0 | 0.45476 | 45.4762
| 41.08 | 0 | 0 | -17.1776 | -0.58148 | 0 | 0.45476 | 45.4762
| 41.1 | 0 | 0 | -17.1776 | -0.58148 | 0 | 0.45476 | 45.4762
| 41.12 | 0 | 0 | -17.1776 | -0.58148 | 0 | 0.45476 | 45.4762
| 41.14 | 0 | 0 | -17.1776 | -0.58148 | 0 | 0.45476 | 45.4762
| 41.16 | 0 | 0 | -17.1776 | -0.58148 | 0 | 0.45476 | 45.4762
| 41.18 | 0 | 0 | -17.1776 | -0.58148 | 0 | 0.45476 | 45.4762
| 41.2 | 0 | 0 | -17.1776 | -0.58148 | 0 | 0.45476 | 45.4762
| 41.22 | 0 | 0 | -17.1776 | -0.58148 | 0 | 0.45476 | 45.4762
| 41.24 | 0 | 0 | -17.1776 | -0.58148 | 0 | 0.45476 | 45.4762
| 41.26 | 0 | 0 | -17.1776 | -0.58148 | 0 | 0.45476 | 45.4762
| 41.28 | 0 | 0 | -17.1776 | -0.58148 | 0 | 0.45476 | 45.4762
| 41.3 | 0 | 0 | -17.1776 | -0.58148 | 0 | 0.45476 | 45.4762
| 41.32 | 0 | 0 | -17.1776 | -0.58148 | 0 | 0.45476 | 45.4762
| 41.34 | 0 | 0 | -17.1776 | -0.58148 | 0 | 0.45476 | 45.4762
| 41.36 | 0 | 0 | -17.1776 | -0.58148 | 0 | 0.45476 | 45.4762
| 41.38 | 0 | 0 | -17.1776 | -0.58148 | 0 | 0.45476 | 45.4762
| 41.4 | 0 | 0 | -17.1776 | -0.58148 | 0 | 0.45476 | 45.4762
| 41.42 | 0 | 0 | -17.1776 | -0.58148 | 0 | 0.45476 | 45.4762
| 41.44 | 0 | 0 | -17.1776 | -0.58148 | 0 | 0.45476 | 45.4762
| 41.46 | 0 | 0 | -17.1776 | -0.58148 | 0 | 0.45476 | 45.4762
| 41.48 | 0 | 0 | -17.1776 | -0.58148 | 0 | 0.45476 | 45.4762
| 41.5 | 0 | 0 | -17.1776 | -0.58148 | 0 | 0.45476 | 45.4762
| 41.52 | 0 | 0 | -17.1776 | -0.58148 | 0 | 0.45476 | 45.4762
| 41.54 | 0 | 0 | -17.1776 | -0.58148 | 0 | 0.45476 | 45.4762
| 41.56 | 0 | 0 | -17.1776 | -0.58148 | 0 | 0.45476 | 45.4762
| 41.58 | 0 | 0 | -17.1776 | -0.58148 | 0 | 0.45476 | 45.4762
| 41.6 | 0 | 0 | -17.1776 | -0.58148 | 0 | 0.45476 | 45.4762
| 41.62 | 0 | 0 | -17.1776 | -0.58148 | 0 | 0.45476 | 45.4762
| 41.64 | 0 | 0 | -17.1776 | -0.58148 | 0 | 0.45476 | 45.4762
| 41.66 | 0 | 0 | -17.1776 | -0.58148 | 0 | 0.45476 | 45.4762
| 41.68 | 0 | 0 | -17.1776 | -0.58148 | 0 | 0.45476 | 45.4762
| 41.7 | 0 | 0 | -17.1776 | -0.58148 | 0 | 0.45476 | 45.4762
| 41.72 | 0 | 0 | -17.1776 | -0.58148 | 0 | 0.45476 | 45.4762
| 41.74 | 0 | 0 | -17.1776 | -0.58148 | 0 | 0.45476 | 45.4762
| 41.76 | 0 | 0 | -17.1776 | -0.58148 | 0 | 0.45476 | 45.4762
| 41.78 | 0 | 0 | -17.1776 | -0.58148 | 0 | 0.45476 | 45.4762
| 41.8 | 0 | 0 | -17.1776 | -0.58148 | 0 | 0.45476 | 45.4762
| 41.82 | 0 | 0 | -17.1776 | -0.58148 | 0 | 0.45476 | 45.4762
| 41.84 | 0 | 0 | -17.1776 | -0.58148 | 0 | 0.45476 | 45.4762
| 41.86 | 0 | 0 | -17.1776 | -0.58148 | 0 | 0.45476 | 45.4762
| 41.88 | 0 | 0 | -17.1776 | -0.58148 | 0 | 0.45476 | 45.4762
| 41.9 | 0 | 0 | -17.1776 | -0.58148 | 0 | 0.45476 | 45.4762
| 41.92 | 0 | 0 | -17.1776 | -0.58148 | 0 | 0.45476 | 45.4762
| 41.94 | 0 | 0 | -17.1776 | -0.58148 | 0 | 0.45476 | 45.4762
| 41.96 | 0 | 0 | -17.1776 | -0.58148 | 0 | 0.45476 | 45.4762
| 41.98 | 0 | 0 | -17.1776 | -0.58148 | 0 | 0.45476 | 45.4762
| 42 | 0 | 0 | -17.1776 | -0.58148 | 0 | 0.45476 | 45.4762
| 42.02 | 0 | 0 | -17.1776 | -0.58148 | 0 | 0.45476 | 45.4762
| 42.04 | 0 | 0 | -17.1776 | -0.58148 | 0 | 0.45476 | 45.4762
| 42.06 | 0 | 0 | -17.1776 | -0.58148 | 0 | 0.45476 | 45.4762
| 42.08 | 0 | 0 | -17.1776 | -0.58148 | 0 | 0.45476 | 45.4762
| 42.1 | 0 | 0 | -17.1776 | -0.58148 | 0 | 0.45476 | 45.4762
| 42.12 | 0 | 0 | -17.1776 | -0.58148 | 0 | 0.45476 | 45.4762
| 42.14 | 0 | 0 | -17.1776 | -0.58148 | 0 | 0.45476 | 45.4762
| 42.16 | 0 | 0 | -17.1776 | -0.58148 | 0 | 0.45476 | 45.4762
| 42.18 | 0 | 0 | -17.1776 | -0.58148 | 0 | 0.45476 | 45.4762
| 42.2 | 0 | 0 | -17.1776 | -0.58148 | 0 | 0.45476 | 45.4762
| 42.22 | 0 | 0 | -17.1776 | -0.58148 | 0 | 0.45476 | 45.4762
| 42.24 | 0 | 0 | -17.1776 | -0.58148 | 0 | 0.45476 | 45.4762
| 42.26 | 0 | 0 | -17.1776 | -0.58148 | 0 | 0.45476 | 45.4762
| 42.28 | 0 | 0 | -17.1776 | -0.58148 | 0 | 0.45476 | 45.4762
| 42.3 | 0 | 0 | -17.1776 | -0.58148 | 0 | 0.45476 | 45.4762
| 42.32 | 0 | 0 | -17.1776 | -0.58148 | 0 | 0.45476 | 45.4762
| 42.34 | 0 | 0 | -17.1776 | -0.58148 | 0 | 0.45476 | 45.4762
| 42.36 | 0 | 0 | -17.1776 | -0.58148 | 0 | 0.45476 | 45.4762
| 42.38 | 0 | 0 | -17.1776 | -0.58148 | 0 | 0.45476 | 45.4762
| 42.4 | 0 | 0 | -17.1776 | -0.58148 | 0 | 0.45476 | 45.4762
| 42.42 | 0 | 0 | -17.1776 | -0.58148 | 0 | 0.45476 | 45.4762
| 42.44 | 0 | 0 | -17.1776 | -0.58148 | 0 | 0.45476 | 45.4762
| 42.46 | 0 | 0 | -17.1776 | -0.58148 | 0 | 0.45476 | 45.4762
| 42.48 | 0 | 0 | -17.1776 | -0.58148 | 0 | 0.45476 | 45.4762
| 42.5 | 0 | 0 | -17.1776 | -0.58148 | 0 | 0.45476 | 45.4762
| 42.52 | 0 | 0 | -17.1776 | -0.58148 | 0 | 0.45476 | 45.4762
| 42.54 | 0 | 0 | -17.1776 | -0.58148 | 0 | 0.45476 | 45.4762
| 42.56 | 0 | 0 | -17.1776 | -0.58148 | 0 | 0.45476 | 45.4762
| 42.58 | 0 | 0 | -17.1776 | -0.58148 | 0 | 0.45476 | 45.4762
| 42.6 | 0 | 0 | -17.1776 | -0.58148 | 0 | 0.45476 | 45.4762
| 42.62 | 0 | 0 | -17.1776 | -0.58148 | 0 | 0.45476 | 45.4762
| 42.64 | 0 | 0 | -17.1776 | -0.58148 | 0 | 0.45476 | 45.4762
| 42.66 | 0 | 0 | -17.1776 | -0.58148 | 0 | 0.45476 | 45.4762
| 42.68 | 0 | 0 | -17.1776 | -0.58148 | 0 | 0.45476 | 45.4762
| 42.7 | 0 | 0 | -17.1776 | -0.58148 | 0 | 0.45476 | 45.4762
| 42.72 | 0 | 0 | -17.1776 | -0.58148 | 0 | 0.45476 | 45.4762
| 42.74 | 0 | 0 | -17.1776 | -0.58148 | 0 | 0.45476 | 45.4762
| 42.76 | 0 | 0 | -17.1776 | -0.58148 | 0 | 0.45476 | 45.4762
| 42.78 | 0 | 0 | -17.1776 | -0.58148 | 0 | 0.45476 | 45.4762
| 42.8 | 0 | 0 | -17.1776 | -0.58148 | 0 | 0.45476 | 45.4762
| 42.82 | 0 | 0 | -17.1776 | -0.58148 | 0 | 0.45476 | 45.4762
| 42.84 | 0 | 0 | -17.1776 | -0.58148 | 0 | 0.45476 | 45.4762
| 42.86 | 0 | 0 | -17.1776 | -0.58148 | 0 | 0.45476 | 45.4762
| 42.88 | 0 | 0 | -17.1776 | -0.58148 | 0 | 0.45476 | 45.4762
| 42.9 | 0 | 0 | -17.1776 | -0.58148 | 0 | 0.45476 | 45.4762
| 42.92 | 0 | 0 | -17.1776 | -0.58148 | 0 | 0.45476 | 45.4762
| 42.94 | 0 | 0 | -17.1776 | -0.58148 | 0 | 0.45476 | 45.4762
| 42.96 | 0 | 0 | -17.1776 | -0.58148 | 0 | 0.45476 | 45.4762
| 42.98 | 0 | 0 | -17.1776 | -0.58148 | 0 | 0.45476 | 45.4762
| 43 | 0 | 0 | -17.1776 | -0.58148 | 0 | 0.45476 | 45.4762
| 43.02 | 0 | 0 | -17.1776 | -0.58148 | 0 | 0.45476 | 45.4762
| 43.04 | 0 | 0 | -17.1776 | -0.58148 | 0 | 0.45476 | 45.4762
| 43.06 | 0 | 0 | -17.1776 | -0.58148 | 0 | 0.45476 | 45.4762
| 43.08 | 0 | 0 | -17.1776 | -0.58148 | 0 | 0.45476 | 45.4762
| 43.1 | 0 | 0 | -17.1776 | -0.58148 | 0 | 0.45476 | 45.4762
| 43.12 | 0 | 0 | -17.1776 | -0.58148 | 0 | 0.45476 | 45.4762
| 43.14 | 0 | 0 | -17.1776 | -0.58148 | 0 | 0.45476 | 45.4762
| 43.16 | 0 | 0 | -17.1776 | -0.58148 | 0 | 0.45476 | 45.4762
| 43.18 | 0 | 0 | -17.1776 | -0.58148 | 0 | 0.45476 | 45.4762
| 43.2 | 0 | 0 | -17.1776 | -0.58148 | 0 | 0.45476 | 45.4762
| 43.22 | 0 | 0 | -17.1776 | -0.58148 | 0 | 0.45476 | 45.4762
| 43.24 | 0 | 0 | -17.1776 | -0.58148 | 0 | 0.45476 | 45.4762
| 43.26 | 0 | 0 | -17.1776 | -0.58148 | 0 | 0.45476 | 45.4762
| 43.28 | 0 | 0 | -17.1776 | -0.58148 | 0 | 0.45476 | 45.4762
| 43.3 | 0 | 0 | -17.1776 | -0.58148 | 0 | 0.45476 | 45.4762
| 43.32 | 0 | 0 | -17.1776 | -0.58148 | 0 | 0.45476 | 45.4762
| 43.34 | 0 | 0 | -17.1776 | -0.58148 | 0 | 0.45476 | 45.4762
| 43.36 | 0 | 0 | -17.1776 | -0.58148 | 0 | 0.45476 | 45.4762
| 43.38 | 0 | 0 | -17.1776 | -0.58148 | 0 | 0.45476 | 45.4762
| 43.4 | 0 | 0 | -17.1776 | -0.58148 | 0 | 0.45476 | 45.4762
| 43.42 | 0 | 0 | -17.1776 | -0.58148 | 0 | 0.45476 | 45.4762
| 43.44 | 0 | 0 | -17.1776 | -0.58148 | 0 | 0.45476 | 45.4762
| 43.46 | 0 | 0 | -17.1776 | -0.58148 | 0 | 0.45476 | 45.4762
| 43.48 | 0 | 0 | -17.1776 | -0.58148 | 0 | 0.45476 | 45.4762
| 43.5 | 0 | 0 | -17.1776 | -0.58148 | 0 | 0.45476 | 45.4762
| 43.52 | 0 | 0 | -17.1776 | -0.58148 | 0 | 0.45476 | 45.4762
| 43.54 | 0 | 0 | -17.1776 | -0.58148 | 0 | 0.45476 | 45.4762
| 43.56 | 0 | 0 | -17.1776 | -0.58148 | 0 | 0.45476 | 45.4762
| 43.58 | 0 | 0 | -17.1776 | -0.58148 | 0 | 0.45476 | 45.4762
| 43.6 | 0 | 0 | -17.1776 | -0.58148 | 0 | 0.45476 | 45.4762
| 43.62 | 0 | 0 | -17.1776 | -0.58148 | 0 | 0.45476 | 45.4762
| 43.64 | 0 | 0 | -17.1776 | -0.58148 | 0 | 0.45476 | 45.4762
| 43.66 | 0 | 0 | -17.1776 | -0.58148 | 0 | 0.45476 | 45.4762
| 43.68 | 0 | 0 | -17.1776 | -0.58148 | 0 | 0.45476 | 45.4762
| 43.7 | 0 | 0 | -17.1776 | -0.58148 | 0 | 0.45476 | 45.4762
| 43.72 | 0 | 0 | -17.1776 | -0.58148 | 0 | 0.45476 | 45.4762
| 43.74 | 0 | 0 | -17.1776 | -0.58148 | 0 | 0.45476 | 45.4762
| 43.76 | 0 | 0 | -17.1776 | -0.58148 | 0 | 0.45476 | 45.4762
| 43.78 | 0 | 0 | -17.1776 | -0.58148 | 0 | 0.45476 | 45.4762
| 43.8 | 0 | 0 | -17.1776 | -0.58148 | 0 | 0.45476 | 45.4762
| 43.82 | 0 | 0 | -17.1776 | -0.58148 | 0 | 0.45476 | 45.4762
| 43.84 | 0 | 0 | -17.1776 | -0.58148 | 0 | 0.45476 | 45.4762
| 43.86 | 0 | 0 | -17.1776 | -0.58148 | 0 | 0.45476 | 45.4762
| 43.88 | 0 | 0 | -17.1776 | -0.58148 | 0 | 0.45476 | 45.4762
| 43.9 | 0 | 0 | -17.1776 | -0.58148 | 0 | 0.45476 | 45.4762
| 43.92 | 0 | 0 | -17.1776 | -0.58148 | 0 | 0.45476 | 45.4762
| 43.94 | 0 | 0 | -17.1776 | -0.58148 | 0 | 0.45476 | 45.4762
| 43.96 | 0 | 0 | -17.1776 | -0.58148 | 0 | 0.45476 | 45.4762
| 43.98 | 0 | 0 | -17.1776 | -0.58148 | 0 | 0.45476 | 45.4762
| 44 | 0 | 0 | -17.1776 | -0.58148 | 0 | 0.45476 | 45.4762
| 44.02 | 0 | 0 | -17.1776 | -0.58148 | 0 | 0.45476 | 45.4762
| 44.04 | 0 | 0 | -17.1776 | -0.58148 | 0 | 0.45476 | 45.4762
| 44.06 | 0 | 0 | -17.1776 | -0.58148 | 0 | 0.45476 | 45.4762
| 44.08 | 0 | 0 | -17.1776 | -0.58148 | 0 | 0.45476 | 45.4762
| 44.1 | 0 | 0 | -17.1776 | -0.58148 | 0 | 0.45476 | 45.4762
| 44.12 | 0 | 0 | -17.1776 | -0.58148 | 0 | 0.45476 | 45.4762
| 44.14 | 0 | 0 | -17.1776 | -0.58148 | 0 | 0.45476 | 45.4762
| 44.16 | 0 | 0 | -17.1776 | -0.58148 | 0 | 0.45476 | 45.4762
| 44.18 | 0 | 0 | -17.1776 | -0.58148 | 0 | 0.45476 | 45.4762
| 44.2 | 0 | 0 | -17.1776 | -0.58148 | 0 | 0.45476 | 45.4762
| 44.22 | 0 | 0 | -17.1776 | -0.58148 | 0 | 0.45476 | 45.4762
| 44.24 | 0 | 0 | -17.1776 | -0.58148 | 0 | 0.45476 | 45.4762
| 44.26 | 0 | 0 | -17.1776 | -0.58148 | 0 | 0.45476 | 45.4762
| 44.28 | 0 | 0 | -17.1776 | -0.58148 | 0 | 0.45476 | 45.4762
| 44.3 | 0 | 0 | -17.1776 | -0.58148 | 0 | 0.45476 | 45.4762
| 44.32 | 0 | 0 | -17.1776 | -0.58148 | 0 | 0.45476 | 45.4762
| 44.34 | 0 | 0 | -17.1776 | -0.58148 | 0 | 0.45476 | 45.4762
| 44.36 | 0 | 0 | -17.1776 | -0.58148 | 0 | 0.45476 | 45.4762
| 44.38 | 0 | 0 | -17.1776 | -0.58148 | 0 | 0.45476 | 45.4762
| 44.4 | 0 | 0 | -17.1776 | -0.58148 | 0 | 0.45476 | 45.4762
| 44.42 | 0 | 0 | -17.1776 | -0.58148 | 0 | 0.45476 | 45.4762
| 44.44 | 0 | 0 | -17.1776 | -0.58148 | 0 | 0.45476 | 45.4762
| 44.46 | 0 | 0 | -17.1776 | -0.58148 | 0 | 0.45476 | 45.4762
| 44.48 | 0 | 0 | -17.1776 | -0.58148 | 0 | 0.45476 | 45.4762
| 44.5 | 0 | 0 | -17.1776 | -0.58148 | 0 | 0.45476 | 45.4762
| 44.52 | 0 | 0 | -17.1776 | -0.58148 | 0 | 0.45476 | 45.4762
| 44.54 | 0 | 0 | -17.1776 | -0.58148 | 0 | 0.45476 | 45.4762
| 44.56 | 0 | 0 | -17.1776 | -0.58148 | 0 | 0.45476 | 45.4762
| 44.58 | 0 | 0 | -17.1776 | -0.58148 | 0 | 0.45476 | 45.4762
| 44.6 | 0 | 0 | -17.1776 | -0.58148 | 0 | 0.45476 | 45.4762
| 44.62 | 0 | 0 | -17.1776 | -0.58148 | 0 | 0.45476 | 45.4762
| 44.64 | 0 | 0 | -17.1776 | -0.58148 | 0 | 0.45476 | 45.4762
| 44.66 | 0 | 0 | -17.1776 | -0.58148 | 0 | 0.45476 | 45.4762
| 44.68 | 0 | 0 | -17.1776 | -0.58148 | 0 | 0.45476 | 45.4762
| 44.7 | 0 | 0 | -17.1776 | -0.58148 | 0 | 0.45476 | 45.4762
| 44.72 | 0 | 0 | -17.1776 | -0.58148 | 0 | 0.45476 | 45.4762
| 44.74 | 0 | 0 | -17.1776 | -0.58148 | 0 | 0.45476 | 45.4762
| 44.76 | 0 | 0 | -17.1776 | -0.58148 | 0 | 0.45476 | 45.4762
| 44.78 | 0 | 0 | -17.1776 | -0.58148 | 0 | 0.45476 | 45.4762
| 44.8 | 0 | 0 | -17.1776 | -0.58148 | 0 | 0.45476 | 45.4762
| 44.82 | 0 | 0 | -17.1776 | -0.58148 | 0 | 0.45476 | 45.4762
| 44.84 | 0 | 0 | -17.1776 | -0.58148 | 0 | 0.45476 | 45.4762
| 44.86 | 0 | 0 | -17.1776 | -0.58148 | 0 | 0.45476 | 45.4762
| 44.88 | 0 | 0 | -17.1776 | -0.58148 | 0 | 0.45476 | 45.4762
| 44.9 | 0 | 0 | -17.1776 | -0.58148 | 0 | 0.45476 | 45.4762
| 44.92 | 0 | 0 | -17.1776 | -0.58148 | 0 | 0.45476 | 45.4762
| 44.94 | 0 | 0 | -17.1776 | -0.58148 | 0 | 0.45476 | 45.4762
| 44.96 | 0 | 0 | -17.1776 | -0.58148 | 0 | 0.45476 | 45.4762
| 44.98 | 0 | 0 | -17.1776 | -0.58148 | 0 | 0.45476 | 45.4762
| 45 | 0 | 0 | -17.1776 | -0.58148 | 0 | 0.45476 | 45.4762
| 45.02 | 0 | 0 | -17.1776 | -0.58148 | 0 | 0.45476 | 45.4762
| 45.04 | 0 | 0 | -17.1776 | -0.58148 | 0 | 0.45476 | 45.4762
| 45.06 | 0 | 0 | -17.1776 | -0.58148 | 0 | 0.45476 | 45.4762
| 45.08 | 0 | 0 | -17.1776 | -0.58148 | 0 | 0.45476 | 45.4762
| 45.1 | 0 | 0 | -17.1776 | -0.58148 | 0 | 0.45476 | 45.4762
| 45.12 | 0 | 0 | -17.1776 | -0.58148 | 0 | 0.45476 | 45.4762
| 45.14 | 0 | 0 | -17.1776 | -0.58148 | 0 | 0.45476 | 45.4762
| 45.16 | 0 | 0 | -17.1776 | -0.58148 | 0 | 0.45476 | 45.4762
| 45.18 | 0 | 0 | -17.1776 | -0.58148 | 0 | 0.45476 | 45.4762
| 45.2 | 0 | 0 | -17.1776 | -0.58148 | 0 | 0.45476 | 45.4762
| 45.22 | 0 | 0 | -17.1776 | -0.58148 | 0 | 0.45476 | 45.4762
| 45.24 | 0 | 0 | -17.1776 | -0.58148 | 0 | 0.45476 | 45.4762
| 45.26 | 0 | 0 | -17.1776 | -0.58148 | 0 | 0.45476 | 45.4762
| 45.28 | 0 | 0 | -17.1776 | -0.58148 | 0 | 0.45476 | 45.4762
| 45.3 | 0 | 0 | -17.1776 | -0.58148 | 0 | 0.45476 | 45.4762
| 45.32 | 0 | 0 | -17.1776 | -0.58148 | 0 | 0.45476 | 45.4762
| 45.34 | 0 | 0 | -17.1776 | -0.58148 | 0 | 0.45476 | 45.4762
| 45.36 | 0 | 0 | -17.1776 | -0.58148 | 0 | 0.45476 | 45.4762
| 45.38 | 0 | 0 | -17.1776 | -0.58148 | 0 | 0.45476 | 45.4762
| 45.4 | 0 | 0 | -17.1776 | -0.58148 | 0 | 0.45476 | 45.4762
| 45.42 | 0 | 0 | -17.1776 | -0.58148 | 0 | 0.45476 | 45.4762
| 45.44 | 0 | 0 | -17.1776 | -0.58148 | 0 | 0.45476 | 45.4762
| 45.46 | 0 | 0 | -17.1776 | -0.58148 | 0 | 0.45476 | 45.4762
| 45.48 | 0 | 0 | -17.1776 | -0.58148 | 0 | 0.45476 | 45.4762
| 45.5 | 0 | 0 | -17.1776 | -0.58148 | 0 | 0.45476 | 45.4762
| 45.52 | 0 | 0 | -17.1776 | -0.58148 | 0 | 0.45476 | 45.4762
| 45.54 | 0 | 0 | -17.1776 | -0.58148 | 0 | 0.45476 | 45.4762
| 45.56 | 0 | 0 | -17.1776 | -0.58148 | 0 | 0.45476 | 45.4762
| 45.58 | 0 | 0 | -17.1776 | -0.58148 | 0 | 0.45476 | 45.4762
| 45.6 | 0 | 0 | -17.1776 | -0.58148 | 0 | 0.45476 | 45.4762
| 45.62 | 0 | 0 | -17.1776 | -0.58148 | 0 | 0.45476 | 45.4762
| 45.64 | 0 | 0 | -17.1776 | -0.58148 | 0 | 0.45476 | 45.4762
| 45.66 | 0 | 0 | -17.1776 | -0.58148 | 0 | 0.45476 | 45.4762
| 45.68 | 0 | 0 | -17.1776 | -0.58148 | 0 | 0.45476 | 45.4762
| 45.7 | 0 | 0 | -17.1776 | -0.58148 | 0 | 0.45476 | 45.4762